## ЛСР по форме №4 с материалами
СОГЛАСОВАНО: | [8 empty] | УТВЕРЖДАЮ:
Салтыков С.В. | [8 empty] | Глава МО "Красногорский район" Корепанов В.С.
_______________ | [8 empty] | __________________
" _____ " ________________ 2021 г. | [8 empty] | "______ " _______________2021 г.
(наименование стройки)
ЛОКАЛЬНЫЙ СМЕТНЫЙ РАСЧЕТ №
(локальная смета)
на | Общяя Дорожная разметка 2021
(наименование работ и затрат, наименование объекта)
Основание:
| Сметная стоимость строительных работ _______________________________________________________________________________________________ |  | ___________________________92,262 |  | тыс. руб.
| Средства на оплату труда _______________________________________________________________________________________________ |  | ___________________________7,642 |  | тыс. руб.
| Сметная трудоемкость _______________________________________________________________________________________________ |  | _______________________________________________________________________________________________21,51 |  | чел.час
Составлен(а) в текущих (прогнозных) ценах по состоянию на 1 квартал 2021 г.
№ пп | Шифр и номер позиции норматива | Наименование работ и затрат, единица измерения | Количество | Стоимость единицы, руб. |  |  | Общая стоимость, руб. |  |  |  | Затраты труда рабочих, чел.-ч, не занятых обслуживанием машин
|  |  |  | всего | эксплуата- ции машин | мате- риалы | Всего | оплаты труда | эксплуата- ции машин | мате- риалы
|  |  |  | оплаты труда | в т.ч. оплаты труда |  |  |  | в т.ч. оплаты труда |  | на единицу | всего
1 | 2 | 3 | 4 | 5 | 6 | 7 | 8 | 9 | 10 | 11 | 12 | 13
Раздел 1. Проезд от западной объездной дороги до ул Мира участок км 0+670-км 1+283
Пешеходные переходы 5 шт
1 | ТЕР27-09-018-01 Приказ Минстроя России от 05.05.15 №337/пр | Нанесение линии горизонтальной дорожной разметки краской со световозвращающими элементами на дорожное покрытие (асфальт, поверхностная обработка) (100 м2 линии горизонтальной разметки) (Районный к-т 15%; Прил.27.3 п.3.1 Производство работ на одной половине проезжей части при систематическом движении транспорта на другой ОЗП=1,2; ЭМ=1,2 к расх.; ЗПМ=1,2; ТЗ=1,2; ТЗМ=1,2) ИНДЕКС К ПОЗИЦИИ(справочно): ТЕР27-09-018-01 1 квартал 2021 г. ОЗП=19,85; ЭМ=8,66; ЗПМ=19,85; МАТ=2,82 НР (761 руб.): 142% от ФОТ СП (434 руб.): 81%=95%*0.85 от ФОТ | 0,464 (0,4*4*(5*3+7*2)) / 100 | 581,11 21,93 | 233,19 35,63 | 325.99 | 270 | 10 | 108 17 | 152 | 2.124 | 0.99
2 | ТССЦ-101-6506 Приказ Минстроя России от 05.05.15 №337/пр | Краска акриловая "БИРСС Дорожная разметка", цвет белый (т) ИНДЕКС К ПОЗИЦИИ(справочно): ТССЦ-101-6506 1 квартал 2021 г. МАТ=4,43 | 0,03613 36,13/1000 | 33835.74 |  | 33835.74 | 1222 |  |  | 1222
Сплошная линия разметки 1.1
3 | ТЕР27-09-016-01 Приказ Минстроя России от 05.05.15 №337/пр | Разметка проезжей части краской сплошной линией шириной : 0,1 м (1 км линии) (Районный к-т 15%; Прил.27.3 п.3.1 Производство работ на одной половине проезжей части при систематическом движении транспорта на другой ОЗП=1,2; ЭМ=1,2 к расх.; ЗПМ=1,2; ТЗ=1,2; ТЗМ=1,2) ИНДЕКС К ПОЗИЦИИ(справочно): ТЕР27-09-016-01 1 квартал 2021 г. ОЗП=19,85; ЭМ=8,58; ЗПМ=19,85; МАТ=3,04 НР (846 руб.): 142% от ФОТ СП (483 руб.): 81%=95%*0.85 от ФОТ | 0,435 435/1000 | 1114,36 36,21 | 197,76 31,53 | 880.39 | 485 | 16 | 86 14 | 383 | 4.392 | 1.91
4 | 113-0245 | Эмаль ПФ-133 темно-серая (т) ИНДЕКС К ПОЗИЦИИ(справочно): 113-0245 1 квартал 2021 г. МАТ=3,03 | -0,0183 | 20632.9 |  | 20632.9 | -378 |  |  | -378
5 | ТССЦ-101-6506 Приказ Минстроя России от 05.05.15 №337/пр | Краска акриловая "БИРСС Дорожная разметка", цвет белый (т) ИНДЕКС К ПОЗИЦИИ(справочно): ТССЦ-101-6506 1 квартал 2021 г. МАТ=4,43 | 0,0183 | 33835.74 |  | 33835.74 | 619 |  |  | 619
Прерывистая линия разметки 1.7
6 | ТЕР27-09-016-04 Приказ Минстроя России от 05.05.15 №337/пр | Разметка проезжей части краской прерывистой линией шириной 0,1 м при соотношении штриха и промежутка: 1:1 (1 км линии) (Районный к-т 15%; Прил.27.3 п.3.1 Производство работ на одной половине проезжей части при систематическом движении транспорта на другой ОЗП=1,2; ЭМ=1,2 к расх.; ЗПМ=1,2; ТЗ=1,2; ТЗМ=1,2) ИНДЕКС К ПОЗИЦИИ(справочно): ТЕР27-09-016-04 1 квартал 2021 г. ОЗП=19,85; ЭМ=8,58; ЗПМ=19,85; МАТ=3,05 НР (114 руб.): 142% от ФОТ СП (65 руб.): 81%=95%*0.85 от ФОТ | 0,062 62/1000 | 681,07 36,21 | 197,76 31,53 | 447.1 | 42 | 2 | 12 2 | 28 | 4.392 | 0.27
7 | 113-0245 | Эмаль ПФ-133 темно-серая (т) ИНДЕКС К ПОЗИЦИИ(справочно): 113-0245 1 квартал 2021 г. МАТ=3,03 | -0,0013 | 20632.9 |  | 20632.9 | -27 |  |  | -27
8 | ТССЦ-101-6506 Приказ Минстроя России от 05.05.15 №337/пр | Краска акриловая "БИРСС Дорожная разметка", цвет белый (т) ИНДЕКС К ПОЗИЦИИ(справочно): ТССЦ-101-6506 1 квартал 2021 г. МАТ=4,43 | 0,0013 | 33835.74 |  | 33835.74 | 44 |  |  | 44
Итого прямые затраты по разделу в базисных ценах | [6 empty] | 2277 | 28 | 206 33 | 2043 |  | 3.17
Итого прямые затраты по разделу с учетом индексов, в текущих ценах | [6 empty] | 11135 | 557 | 1776 655 | 8802 |  | 3.17
Накладные расходы | [6 empty] | 1721
Сметная прибыль | [6 empty] | 982
Итого по разделу 1 Проезд от западной объездной дороги до ул Мира участок км 0+670-км 1+283 | [6 empty] | 13838 |  |  |  |  | 3.17
Раздел 2. ул.Первомайская участок км 0+000 - км 0+530
переход 4 шт, искуственная неровность 2 шт,
9 | ТЕР27-09-018-01 Приказ Минстроя России от 05.05.15 №337/пр | Нанесение линии горизонтальной дорожной разметки краской со световозвращающими элементами на дорожное покрытие (асфальт, поверхностная обработка) (100 м2 линии горизонтальной разметки) (Районный к-т 15%; Прил.27.3 п.3.1 Производство работ на одной половине проезжей части при систематическом движении транспорта на другой ОЗП=1,2; ЭМ=1,2 к расх.; ЗПМ=1,2; ТЗ=1,2; ТЗМ=1,2) ИНДЕКС К ПОЗИЦИИ(справочно): ТЕР27-09-018-01 1 квартал 2021 г. ОЗП=19,85; ЭМ=8,66; ЗПМ=19,85; МАТ=2,82 НР (788 руб.): 142% от ФОТ СП (450 руб.): 81%=95%*0.85 от ФОТ | 0,48 (0,4*4*(7*3+9)) / 100 | 581,11 21,93 | 233,19 35,63 | 325.99 | 279 | 11 | 112 17 | 156 | 2.124 | 1.02
10 | ТССЦ-101-6506 Приказ Минстроя России от 05.05.15 №337/пр | Краска акриловая "БИРСС Дорожная разметка", цвет белый (т) ИНДЕКС К ПОЗИЦИИ(справочно): ТССЦ-101-6506 1 квартал 2021 г. МАТ=4,43 | 0,03738 37,38/1000 | 33835.74 |  | 33835.74 | 1265 |  |  | 1265
11 | ТЕР27-09-016-01 Приказ Минстроя России от 05.05.15 №337/пр | Разметка проезжей части краской сплошной линией шириной : 0,1 м (1 км линии) (Районный к-т 15%; Прил.27.3 п.3.1 Производство работ на одной половине проезжей части при систематическом движении транспорта на другой ОЗП=1,2; ЭМ=1,2 к расх.; ЗПМ=1,2; ТЗ=1,2; ТЗМ=1,2) ИНДЕКС К ПОЗИЦИИ(справочно): ТЕР27-09-016-01 1 квартал 2021 г. ОЗП=19,85; ЭМ=8,58; ЗПМ=19,85; МАТ=3,04 НР (1325 руб.): 142% от ФОТ СП (756 руб.): 81%=95%*0.85 от ФОТ | 0,6985 698,5/1000 | 1114,36 36,21 | 197,76 31,53 | 880.39 | 778 | 25 | 138 22 | 615 | 4.392 | 3.07
12 | 113-0245 | Эмаль ПФ-133 темно-серая (т) ИНДЕКС К ПОЗИЦИИ(справочно): 113-0245 1 квартал 2021 г. МАТ=3,03 | -0,0293 | 20632.9 |  | 20632.9 | -605 |  |  | -605
13 | ТССЦ-101-6506 Приказ Минстроя России от 05.05.15 №337/пр | Краска акриловая "БИРСС Дорожная разметка", цвет белый (т) ИНДЕКС К ПОЗИЦИИ(справочно): ТССЦ-101-6506 1 квартал 2021 г. МАТ=4,43 | 0,0293 | 33835.74 |  | 33835.74 | 991 |  |  | 991
14 | ТЕР27-09-016-04 Приказ Минстроя России от 05.05.15 №337/пр | Разметка проезжей части краской прерывистой линией шириной 0,1 м при соотношении штриха и промежутка: 1:1 (1 км линии) (Районный к-т 15%; Прил.27.3 п.3.1 Производство работ на одной половине проезжей части при систематическом движении транспорта на другой ОЗП=1,2; ЭМ=1,2 к расх.; ЗПМ=1,2; ТЗ=1,2; ТЗМ=1,2) ИНДЕКС К ПОЗИЦИИ(справочно): ТЕР27-09-016-04 1 квартал 2021 г. ОЗП=19,85; ЭМ=8,58; ЗПМ=19,85; МАТ=3,05 НР (170 руб.): 142% от ФОТ СП (97 руб.): 81%=95%*0.85 от ФОТ | 0,095 95/1000 | 681,07 36,21 | 197,76 31,53 | 447.1 | 65 | 3 | 19 3 | 43 | 4.392 | 0.42
15 | 113-0245 | Эмаль ПФ-133 темно-серая (т) ИНДЕКС К ПОЗИЦИИ(справочно): 113-0245 1 квартал 2021 г. МАТ=3,03 | -0,002 | 20632.9 |  | 20632.9 | -41 |  |  | -41
16 | ТССЦ-101-6506 Приказ Минстроя России от 05.05.15 №337/пр | Краска акриловая "БИРСС Дорожная разметка", цвет белый (т) ИНДЕКС К ПОЗИЦИИ(справочно): ТССЦ-101-6506 1 квартал 2021 г. МАТ=4,43 | 0,002 | 33835.74 |  | 33835.74 | 68 |  |  | 68
17 | ТЕР27-09-018-01 Приказ Минстроя России от 05.05.15 №337/пр | Нанесение линии горизонтальной дорожной разметки краской со световозвращающими элементами на дорожное покрытие (асфальт, поверхностная обработка) (100 м2 линии горизонтальной разметки) (Районный к-т 15%; Прил.27.3 п.3.1 Производство работ на одной половине проезжей части при систематическом движении транспорта на другой ОЗП=1,2; ЭМ=1,2 к расх.; ЗПМ=1,2; ТЗ=1,2; ТЗМ=1,2) ИНДЕКС К ПОЗИЦИИ(справочно): ТЕР27-09-018-01 1 квартал 2021 г. ОЗП=19,85; ЭМ=8,66; ЗПМ=19,85; МАТ=2,82 НР (85 руб.): 142% от ФОТ СП (49 руб.): 81%=95%*0.85 от ФОТ | 0,048 (0,4*12) / 100 | 581,11 21,93 | 233,19 35,63 | 325.99 | 28 | 1 | 11 2 | 16 | 2.124 | 0.1
18 | ТССЦ-101-6506 Приказ Минстроя России от 05.05.15 №337/пр | Краска акриловая "БИРСС Дорожная разметка", цвет белый (т) ИНДЕКС К ПОЗИЦИИ(справочно): ТССЦ-101-6506 1 квартал 2021 г. МАТ=4,43 | 0,003738 3,738/1000 | 33835.74 |  | 33835.74 | 126 |  |  | 126
19 | ТЕР27-09-018-01 Приказ Минстроя России от 05.05.15 №337/пр | Нанесение линии горизонтальной дорожной разметки краской со световозвращающими элементами на дорожное покрытие (асфальт, поверхностная обработка) (100 м2 линии горизонтальной разметки) (Районный к-т 15%; Прил.27.3 п.3.1 Производство работ на одной половине проезжей части при систематическом движении транспорта на другой ОЗП=1,2; ЭМ=1,2 к расх.; ЗПМ=1,2; ТЗ=1,2; ТЗМ=1,2) ИНДЕКС К ПОЗИЦИИ(справочно): ТЕР27-09-018-01 1 квартал 2021 г. ОЗП=19,85; ЭМ=8,66; ЗПМ=19,85; МАТ=2,82 НР (57 руб.): 142% от ФОТ СП (32 руб.): 81%=95%*0.85 от ФОТ | 0,042 (((((0,8*2)+(1,6*2))*0,1)+(0,6*0,6))*5) / 100 | 581,11 21,93 | 233,19 35,63 | 325.99 | 24 | 1 | 10 1 | 13 | 2.124 | 0.09
20 | ТССЦ-101-6506 Приказ Минстроя России от 05.05.15 №337/пр | Краска акриловая "БИРСС Дорожная разметка", цвет белый (т) ИНДЕКС К ПОЗИЦИИ(справочно): ТССЦ-101-6506 1 квартал 2021 г. МАТ=4,43 | 0,003271 3,271/1000 | 33835.74 |  | 33835.74 | 111 |  |  | 111
Итого прямые затраты по разделу в базисных ценах | [6 empty] | 3089 | 41 | 290 45 | 2758 |  | 4.7
Итого прямые затраты по разделу с учетом индексов, в текущих ценах | [6 empty] | 15224 | 814 | 2499 894 | 11911 |  | 4.7
Накладные расходы | [6 empty] | 2425
Сметная прибыль | [6 empty] | 1383
Итого по разделу 2 ул.Первомайская участок км 0+000 - км 0+530 | [6 empty] | 19032 |  |  |  |  | 4.7
Раздел 3. ул.Ленина участок км 0+000 - км 2+632
переход 10 шт, искуственная неровность 4 шт, ул.Луначарского пешеходный переход 1, ул.Севетская переход 1 шт, неровность 2 шт.
21 | ТЕР27-09-018-01 Приказ Минстроя России от 05.05.15 №337/пр | Нанесение линии горизонтальной дорожной разметки краской со световозвращающими элементами на дорожное покрытие (асфальт, поверхностная обработка) (100 м2 линии горизонтальной разметки) (Районный к-т 15%; Прил.27.3 п.3.1 Производство работ на одной половине проезжей части при систематическом движении транспорта на другой ОЗП=1,2; ЭМ=1,2 к расх.; ЗПМ=1,2; ТЗ=1,2; ТЗМ=1,2) ИНДЕКС К ПОЗИЦИИ(справочно): ТЕР27-09-018-01 1 квартал 2021 г. ОЗП=19,85; ЭМ=8,66; ЗПМ=19,85; МАТ=2,82 НР (1636 руб.): 142% от ФОТ СП (933 руб.): 81%=95%*0.85 от ФОТ | 1,008 ((0,4*4)*(((7*9)/1))) / 100 | 581,11 21,93 | 233,19 35,63 | 325.99 | 586 | 22 | 235 36 | 329 | 2.124 | 2.14
22 | ТССЦ-101-6506 Приказ Минстроя России от 05.05.15 №337/пр | Краска акриловая "БИРСС Дорожная разметка", цвет белый (т) ИНДЕКС К ПОЗИЦИИ(справочно): ТССЦ-101-6506 1 квартал 2021 г. МАТ=4,43 | 0,07849 78,49/1000 | 33835.74 |  | 33835.74 | 2656 |  |  | 2656
23 | ТЕР27-09-018-01 Приказ Минстроя России от 05.05.15 №337/пр | Нанесение линии горизонтальной дорожной разметки краской со световозвращающими элементами на дорожное покрытие (асфальт, поверхностная обработка) (100 м2 линии горизонтальной разметки) (Районный к-т 15%; Прил.27.3 п.3.1 Производство работ на одной половине проезжей части при систематическом движении транспорта на другой ОЗП=1,2; ЭМ=1,2 к расх.; ЗПМ=1,2; ТЗ=1,2; ТЗМ=1,2) ИНДЕКС К ПОЗИЦИИ(справочно): ТЕР27-09-018-01 1 квартал 2021 г. ОЗП=19,85; ЭМ=8,66; ЗПМ=19,85; МАТ=2,82 НР (142 руб.): 142% от ФОТ СП (81 руб.): 81%=95%*0.85 от ФОТ | 0,08 ((0,4*4)*5) / 100 | 581,11 21,93 | 233,19 35,63 | 325.99 | 46 | 2 | 19 3 | 25 | 2.124 | 0.17
24 | ТССЦ-101-6506 Приказ Минстроя России от 05.05.15 №337/пр | Краска акриловая "БИРСС Дорожная разметка", цвет белый (т) ИНДЕКС К ПОЗИЦИИ(справочно): ТССЦ-101-6506 1 квартал 2021 г. МАТ=4,43 | 0,00623 6,23/1000 | 33835.74 |  | 33835.74 | 211 |  |  | 211
25 | ТЕР27-09-016-01 Приказ Минстроя России от 05.05.15 №337/пр | Разметка проезжей части краской сплошной линией шириной : 0,1 м (1 км линии) (Районный к-т 15%; Прил.27.3 п.3.1 Производство работ на одной половине проезжей части при систематическом движении транспорта на другой ОЗП=1,2; ЭМ=1,2 к расх.; ЗПМ=1,2; ТЗ=1,2; ТЗМ=1,2) ИНДЕКС К ПОЗИЦИИ(справочно): ТЕР27-09-016-01 1 квартал 2021 г. ОЗП=19,85; ЭМ=8,58; ЗПМ=19,85; МАТ=3,04 НР (1325 руб.): 142% от ФОТ СП (756 руб.): 81%=95%*0.85 от ФОТ | 0,699 (240+161+94+144+40+20)/1000 | 1114,36 36,21 | 197,76 31,53 | 880.39 | 779 | 25 | 138 22 | 616 | 4.392 | 3.07
26 | 113-0245 | Эмаль ПФ-133 темно-серая (т) ИНДЕКС К ПОЗИЦИИ(справочно): 113-0245 1 квартал 2021 г. МАТ=3,03 | -0,0294 | 20632.9 |  | 20632.9 | -607 |  |  | -607
27 | ТССЦ-101-6506 Приказ Минстроя России от 05.05.15 №337/пр | Краска акриловая "БИРСС Дорожная разметка", цвет белый (т) ИНДЕКС К ПОЗИЦИИ(справочно): ТССЦ-101-6506 1 квартал 2021 г. МАТ=4,43 | 0,0294 | 33835.74 |  | 33835.74 | 995 |  |  | 995
28 | ТЕР27-09-016-04 Приказ Минстроя России от 05.05.15 №337/пр | Разметка проезжей части краской прерывистой линией шириной 0,1 м при соотношении штриха и промежутка: 1:1 (1 км линии) (Районный к-т 15%; Прил.27.3 п.3.1 Производство работ на одной половине проезжей части при систематическом движении транспорта на другой ОЗП=1,2; ЭМ=1,2 к расх.; ЗПМ=1,2; ТЗ=1,2; ТЗМ=1,2) ИНДЕКС К ПОЗИЦИИ(справочно): ТЕР27-09-016-04 1 квартал 2021 г. ОЗП=19,85; ЭМ=8,58; ЗПМ=19,85; МАТ=3,05 НР (224 руб.): 142% от ФОТ СП (128 руб.): 81%=95%*0.85 от ФОТ | 0,124 (16+60+18+24+6)/1000 | 681,07 36,21 | 197,76 31,53 | 447.1 | 84 | 4 | 25 4 | 55 | 4.392 | 0.54
29 | 113-0245 | Эмаль ПФ-133 темно-серая (т) ИНДЕКС К ПОЗИЦИИ(справочно): 113-0245 1 квартал 2021 г. МАТ=3,03 | -0,0026 | 20632.9 |  | 20632.9 | -54 |  |  | -54
30 | ТССЦ-101-6506 Приказ Минстроя России от 05.05.15 №337/пр | Краска акриловая "БИРСС Дорожная разметка", цвет белый (т) ИНДЕКС К ПОЗИЦИИ(справочно): ТССЦ-101-6506 1 квартал 2021 г. МАТ=4,43 | 0,0026 | 33835.74 |  | 33835.74 | 88 |  |  | 88
31 | ТЕР27-09-016-05 Приказ Минстроя России от 05.05.15 №337/пр | Разметка проезжей части краской прерывистой линией шириной 0,1 м при соотношении штриха и промежутка: 1:3 (1 км линии) (Районный к-т 15%; Прил.27.3 п.3.1 Производство работ на одной половине проезжей части при систематическом движении транспорта на другой ОЗП=1,2; ЭМ=1,2 к расх.; ЗПМ=1,2; ТЗ=1,2; ТЗМ=1,2) ИНДЕКС К ПОЗИЦИИ(справочно): ТЕР27-09-016-05 1 квартал 2021 г. ОЗП=19,85; ЭМ=8,58; ЗПМ=19,85; МАТ=3,08 НР (1437 руб.): 142% от ФОТ СП (820 руб.): 81%=95%*0.85 от ФОТ | 0,747 (36+12+162+125+350+62)/1000 | 464,43 36,21 | 197,76 31,53 | 230.46 | 347 | 27 | 148 24 | 172 | 4.392 | 3.28
32 | 113-0245 | Эмаль ПФ-133 темно-серая (т) ИНДЕКС К ПОЗИЦИИ(справочно): 113-0245 1 квартал 2021 г. МАТ=3,03 | -0,0078 | 20632.9 |  | 20632.9 | -161 |  |  | -161
33 | ТССЦ-101-6506 Приказ Минстроя России от 05.05.15 №337/пр | Краска акриловая "БИРСС Дорожная разметка", цвет белый (т) ИНДЕКС К ПОЗИЦИИ(справочно): ТССЦ-101-6506 1 квартал 2021 г. МАТ=4,43 | 0,0078 | 33835.74 |  | 33835.74 | 264 |  |  | 264
34 | ТЕР27-09-016-06 Приказ Минстроя России от 05.05.15 №337/пр | Разметка проезжей части краской прерывистой линией шириной 0,1 м при соотношении штриха и промежутка: 3:1 (1 км линии) (Районный к-т 15%; Прил.27.3 п.3.1 Производство работ на одной половине проезжей части при систематическом движении транспорта на другой ОЗП=1,2; ЭМ=1,2 к расх.; ЗПМ=1,2; ТЗ=1,2; ТЗМ=1,2) ИНДЕКС К ПОЗИЦИИ(справочно): ТЕР27-09-016-06 1 квартал 2021 г. ОЗП=19,85; ЭМ=8,58; ЗПМ=19,85; МАТ=3,05 НР (1944 руб.): 142% от ФОТ СП (1109 руб.): 81%=95%*0.85 от ФОТ | 1,012 (178+263+222+199+100+50)/1000 | 897,72 36,21 | 197,76 31,53 | 663.75 | 908 | 37 | 200 32 | 671 | 4.392 | 4.44
35 | 113-0245 | Эмаль ПФ-133 темно-серая (т) ИНДЕКС К ПОЗИЦИИ(справочно): 113-0245 1 квартал 2021 г. МАТ=3,03 | -0,0319 | 20632.9 |  | 20632.9 | -658 |  |  | -658
36 | ТССЦ-101-6506 Приказ Минстроя России от 05.05.15 №337/пр | Краска акриловая "БИРСС Дорожная разметка", цвет белый (т) ИНДЕКС К ПОЗИЦИИ(справочно): ТССЦ-101-6506 1 квартал 2021 г. МАТ=4,43 | 0,0319 | 33835.74 |  | 33835.74 | 1079 |  |  | 1079
Итого прямые затраты по разделу в базисных ценах | [6 empty] | 6563 | 117 | 765 121 | 5681 |  | 13.64
Итого прямые затраты по разделу с учетом индексов, в текущих ценах | [6 empty] | 33486 | 2321 | 6585 2401 | 24580 |  | 13.64
Накладные расходы | [6 empty] | 6705
Сметная прибыль | [6 empty] | 3825
Итого по разделу 3 ул.Ленина участок км 0+000 - км 2+632 | [6 empty] | 44016 |  |  |  |  | 13.64
ИТОГИ ПО СМЕТЕ:
Итого прямые затраты по смете в базисных ценах | [6 empty] | 11929 | 186 | 1261 199 | 10482 |  | 21.51
Итого прямые затраты по смете с учетом индексов, в текущих ценах | [6 empty] | 59843 | 3692 | 10859 3950 | 45292 |  | 21.51
Накладные расходы | [6 empty] | 10852
Сметная прибыль | [6 empty] | 6190
Итоги по смете:
Автомобильные дороги | [6 empty] | 40506 |  |  |  |  | 21.51
Благоустройство (ремонтно-строительные) | [6 empty] | 36379
Итого | [6 empty] | 76885 |  |  |  |  | 21.51
В том числе:
Материалы | [6 empty] | 45292
Машины и механизмы | [6 empty] | 10859
ФОТ | [6 empty] | 7642
Накладные расходы | [6 empty] | 10852
Сметная прибыль | [6 empty] | 6190
ндс 20% от 76885 | [6 empty] | 15377
ВСЕГО по смете | [6 empty] | 92262 |  |  |  |  | 21.51
Составил: ___________________________Семёнов А.И.
(должность, подпись, расшифровка)
Проверил: ___________________________Бабкин А.В.
(должность, подпись, расшифровка)