## ЛСР по форме №4 с материалами
СОГЛАСОВАНО: | [8 empty] | УТВЕРЖДАЮ:
Салтыков С.В.
_______________ | [8 empty] | __________________
" _____ " ________________ 2021 г. | [8 empty] | "______ " _______________2021 г.
(наименование стройки)
ЛОКАЛЬНЫЙ СМЕТНЫЙ РАСЧЕТ №
(локальная смета)
на | Ремонт 2-х каб. в Архиве 2 кв
(наименование работ и затрат, наименование объекта)
Основание:
| Сметная стоимость _______________________________________________________________________________________________ |  | ___________________________174,372 |  | тыс. руб.
| строительных работ _______________________________________________________________________________________________ |  | _______________________________________________________________________________________________122,266 |  | тыс. руб.
| монтажных работ _______________________________________________________________________________________________ |  | _______________________________________________________________________________________________23,044 |  | тыс. руб.
| Средства на оплату труда _______________________________________________________________________________________________ |  | ___________________________30,283 |  | тыс. руб.
| Сметная трудоемкость _______________________________________________________________________________________________ |  | _______________________________________________________________________________________________134,99 |  | чел.час
Составлен(а) в текущих (прогнозных) ценах по состоянию на 1 квартал 2021 г.
№ пп | Шифр и номер позиции норматива | Наименование работ и затрат, единица измерения | Количество | Стоимость единицы, руб. |  |  | Общая стоимость, руб. |  |  |  | Затраты труда рабочих, чел.-ч, не занятых обслуживанием машин
|  |  |  | всего | эксплуата- ции машин | мате- риалы | Всего | оплаты труда | эксплуата- ции машин | мате- риалы
|  |  |  | оплаты труда | в т.ч. оплаты труда |  |  |  | в т.ч. оплаты труда |  | на единицу | всего
1 | 2 | 3 | 4 | 5 | 6 | 7 | 8 | 9 | 10 | 11 | 12 | 13
Раздел 1. Кабинет 1
Демонтаж
1 | ФЕРр63-5-1 Приказ Минстроя России от 26.12.2019 №876/пр | Снятие обоев: простых и улучшенных (100 м2) (Районный к-т 15%) ИНДЕКС К ПОЗИЦИИ(справочно): ФЕРр63-5-1 2 квартал 2021 г. ОЗП=21,57; ЗПМ=21,57 НР (498 руб.): 77% от ФОТ СП (324 руб.): 50% от ФОТ | 0,3206 (((2,38*2+4,26*2)*2,98)-(1,7*1,77+1,67*1,74+0,8*2)) / 100 | 93,29 93,29 |  |  | 30 | 30 |  |  | 10.4 | 3.33
2 | ФЕРр56-9-4 Приказ Минстроя России от 26.12.2019 №876/пр | Демонтаж дверных коробок: в деревянных стенах каркасных и в перегородках (100 шт) (Районный к-т 15%) ИНДЕКС К ПОЗИЦИИ(справочно): ФЕРр56-9-4 2 квартал 2021 г. ОЗП=21,57; ЗПМ=21,57 НР (106 руб.): 82% от ФОТ СП (80 руб.): 62% от ФОТ | 0,01 1 / 100 | 615,43 615,43 |  |  | 6 | 6 |  |  | 67.4 | 0.67
3 | ФЕРр56-10-1 Приказ Минстроя России от 26.12.2019 №876/пр | Снятие дверных полотен (100 м2) (Районный к-т 15%) ИНДЕКС К ПОЗИЦИИ(справочно): ФЕРр56-10-1 2 квартал 2021 г. ОЗП=21,57; ЗПМ=21,57 НР (89 руб.): 82% от ФОТ СП (67 руб.): 62% от ФОТ | 0,016 (0,8*2) / 100 | 331,27 331,27 |  |  | 5 | 5 |  |  | 36.28 | 0.58
4 | ФЕРр56-11-1 Приказ Минстроя России от 26.12.2019 №876/пр | Снятие наличников (100 м) (Районный к-т 15%) ИНДЕКС К ПОЗИЦИИ(справочно): ФЕРр56-11-1 2 квартал 2021 г. ОЗП=21,57; ЗПМ=21,57 НР (35 руб.): 82% от ФОТ СП (27 руб.): 62% от ФОТ | 0,051 (2,1*2+0,9) / 100 | 38,44 38,44 |  |  | 2 | 2 |  |  | 4.21 | 0.21
5 | ФЕРр57-1-4 Приказ Минстроя России от 26.12.2019 №876/пр | Разборка оснований покрытия полов: дощатых оснований щитового паркета (100 м2) (Районный к-т 15%) ИНДЕКС К ПОЗИЦИИ(справочно): ФЕРр57-1-4 2 квартал 2021 г. ОЗП=21,57; ЗПМ=21,57 НР (242 руб.): 80% от ФОТ СП (205 руб.): 68% от ФОТ | 0,1014 (2,38*4,26) / 100 | 133,65 133,65 |  |  | 14 | 14 |  |  | 14.9 | 1.51
6 | ФЕРр57-2-7 Приказ Минстроя России от 26.12.2019 №876/пр | Разборка покрытий полов: из древесноволокнистых плит (100 м2) (Районный к-т 15%) ИНДЕКС К ПОЗИЦИИ(справочно): ФЕРр57-2-7 2 квартал 2021 г. ОЗП=21,57; ЭМ=10,6; ЗПМ=21,57 НР (173 руб.): 80% от ФОТ СП (147 руб.): 68% от ФОТ | 0,1014 | 103,47 99,48 | 3,99 1,86 |  | 10 | 10 |  |  | 11.09 | 1.12
7 | ФЕРр54-3-2 Приказ Минстроя России от 26.12.2019 №876/пр | Разборка подшивки потолков: чистой из фанеры (100 м2) (Районный к-т 15%) ИНДЕКС К ПОЗИЦИИ(справочно): ФЕРр54-3-2 2 квартал 2021 г. ОЗП=21,57; ЭМ=10,61; ЗПМ=21,57 НР (257 руб.): 85% от ФОТ СП (242 руб.): 80% от ФОТ | 0,1014 | 135,66 132,67 | 2,99 1,4 |  | 14 | 14 |  |  | 14.79 | 1.5
Выравнивание стен, окраска
8 | ФЕР15-02-019-01 Приказ Минстроя России от 26.12.2019 №876/пр | Сплошное выравнивание внутренних бетонных поверхностей (однослойное оштукатуривание) известковым раствором: стен (100 м2) (Районный к-т 15%) ИНДЕКС К ПОЗИЦИИ(справочно): ФЕР15-02-019-01 2 квартал 2021 г. ОЗП=21,57; ЭМ=10,59; ЗПМ=21,57; МАТ=7,35 НР (2447 руб.): 105%*0.9 от ФОТ СП (1210 руб.): 55%*0.85 от ФОТ | 0,3206 | 690,96 371,89 | 8,33 3,89 | 310.74 | 222 | 119 | 3 1 | 100 | 37 | 11.86
9 | ФЕР15-04-005-01 Приказ Минстроя России от 26.12.2019 №876/пр | Окраска поливинилацетатными водоэмульсионными составами простая по штукатурке и сборным конструкциям: стен, подготовленным под окраску (100 м2) (Районный к-т 15%) ИНДЕКС К ПОЗИЦИИ(справочно): ФЕР15-04-005-01 2 квартал 2021 г. ОЗП=21,57; ЭМ=15,63; ЗПМ=21,57; МАТ=3,08 НР (937 руб.): 105%*0.9 от ФОТ СП (464 руб.): 55%*0.85 от ФОТ | 0,3206 | 191,44 142,36 | 5,73 1,23 | 43.35 | 61 | 46 | 2 | 13 | 13.8 | 4.42
10 | ФССЦ-14.3.02.01-0014 Приказ Минстроя России от 26.12.2019 №876/пр | Краска акриловая: Alpina RENOVA, CAPAROL водно-дисперсионная (т) ИНДЕКС К ПОЗИЦИИ(справочно): ФССЦ-14.3.02.01-0014 2 квартал 2021 г. ОЗП=21,57; МАТ=8,01 | 0,016671 | 7627.37 |  | 7627.37 | 127 |  |  | 127
Потолок
11 | ФЕР15-01-047-15 Приказ Минстроя России от 01.06.2020 №294/пр | Устройство потолков: плитно-ячеистых по каркасу из оцинкованного профиля (Армстронг) (100 м2) (Районный к-т 15%) ИНДЕКС К ПОЗИЦИИ(справочно): ФЕР15-01-047-15 2 квартал 2021 г. ОЗП=21,57; ЭМ=15,54; ЗПМ=21,57; МАТ=7,13 НР (2426 руб.): 105%*0.9 от ФОТ СП (1200 руб.): 55%*0.85 от ФОТ | 0,1014 | 6777,21 1107,59 | 334,22 72,9 | 5335.4 | 687 | 112 | 34 7 | 541 | 102.46 | 10.39
Двери
12 | ФЕР10-01-039-03 Приказ Минстроя России от 26.12.2019 №876/пр | Установка блоков в наружных и внутренних дверных проемах: в перегородках и деревянных нерубленых стенах, площадь проема до 3 м2 (100 м2) (Районный к-т 15%) ИНДЕКС К ПОЗИЦИИ(справочно): ФЕР10-01-039-03 2 квартал 2021 г. ОЗП=21,57; ЭМ=15,61; ЗПМ=21,57; МАТ=5,26 НР (504 руб.): 118%*0.9 от ФОТ СП (254 руб.): 63%*0.85 от ФОТ | 0,018 (0,87*2,071) / 100 | 2629,61 1186,28 | 257,78 55,37 | 1185.55 | 47 | 21 | 5 1 | 21 | 115 | 2.07
13 | ФССЦ-11.2.02.01-0035 Приказ Минстроя России от 26.12.2019 №876/пр | Блоки дверные внутренние: однопольные глухие, фанерованные шпоном ясеня (м2) ИНДЕКС К ПОЗИЦИИ(справочно): ФССЦ-11.2.02.01-0035 2 квартал 2021 г. ОЗП=21,57; МАТ=3,67 | 1,8 | 1311.96 |  | 1311.96 | 2362 |  |  | 2362
14 | ФССЦ-11.1.01.10-0003 Приказ Минстроя России от 26.12.2019 №876/пр | Наличники из древесины тип Н-1, Н-2, размер 13х54 мм (м) ИНДЕКС К ПОЗИЦИИ(справочно): ФССЦ-11.1.01.10-0003 2 квартал 2021 г. ОЗП=21,57; МАТ=11,81 | 9,72 | 3.93 |  | 3.93 | 38 |  |  | 38
15 | ФССЦ-01.7.04.07-0003 Приказ Минстроя России от 26.12.2019 №876/пр | Комплект скобяных изделий для блоков входных дверей в помещение однопольных (компл) ИНДЕКС К ПОЗИЦИИ(справочно): ФССЦ-01.7.04.07-0003 2 квартал 2021 г. ОЗП=21,57; МАТ=1,81 | 1 | 94.68 |  | 94.68 | 95 |  |  | 95
Устройство пола
16 | ФЕР11-01-011-03 Приказ Минстроя России от 01.06.2020 №294/пр | Устройство стяжек: бетонных толщиной 20 мм (100 м2) (Районный к-т 15%) ИНДЕКС К ПОЗИЦИИ(справочно): ФЕР11-01-011-03 2 квартал 2021 г. ОЗП=21,57; ЭМ=10,25; ЗПМ=21,57; МАТ=22,49 НР (836 руб.): 123%*0.9 от ФОТ СП (481 руб.): 75%*0.85 от ФОТ | 0,1014 | 381,14 328,3 | 44,3 19,72 | 8.54 | 39 | 33 | 4 2 | 2 | 36.6 | 3.71
17 | ФЕР11-01-011-04 Приказ Минстроя России от 01.06.2020 №294/пр | Устройство стяжек: на каждые 5 мм изменения толщины стяжки добавлять или исключать к расценке 11-01-011-03 (+20мм) (100 м2) (Районный к-т 15%) ИНДЕКС К ПОЗИЦИИ(справочно): ФЕР11-01-011-04 2 квартал 2021 г. ОЗП=21,57; ЭМ=9,65; ЗПМ=21,57 НР (72 руб.): 123%*0.9 от ФОТ СП (41 руб.): 75%*0.85 от ФОТ | 0,4056 0,1014*4 | 11,93 3,94 | 7,99 3,27 |  | 5 | 2 | 3 1 |  | 0.44 | 0.18
18 | ФЕР06-15-001-03 Приказ Минстроя России от 26.12.2019 №876/пр | Приготовление тяжелого бетона: на гравии класса В 10 (100 м3) (Районный к-т 15%) ИНДЕКС К ПОЗИЦИИ(справочно): ФЕР06-15-001-03 2 квартал 2021 г. ОЗП=21,57; ЭМ=7,39; ЗПМ=21,57; МАТ=11,48 НР (171 руб.): 66% от ФОТ СП 0% от ФОТ | 0,0041 (0,206856+0,206856) / 100 | 28599,15 2394,99 | 2008,93 429,44 | 24195.23 | 117 | 10 | 8 2 | 99 | 267 | 1.09
19 | ФЕР11-01-027-03 Приказ Минстроя России от 26.12.2019 №876/пр | Устройство покрытий на цементном растворе из плиток: керамических для полов одноцветных с красителем (100 м2) (Районный к-т 15%) ИНДЕКС К ПОЗИЦИИ(справочно): ФЕР11-01-027-03 2 квартал 2021 г. ОЗП=21,57; ЭМ=10,36; ЗПМ=21,57; МАТ=6,78 НР (2675 руб.): 123%*0.9 от ФОТ СП (1540 руб.): 75%*0.85 от ФОТ | 0,1014 | 9005,64 1065,41 | 128,39 43,61 | 7811.84 | 913 | 108 | 13 4 | 792 | 106 | 10.75
20 | 06.2.02.01-0071 | Плитка керамическая неглазурованная для полов гладкая, одноцветная с красителем квадратная и прямоугольная (м2) ИНДЕКС К ПОЗИЦИИ(справочно): ФЕР11-01-027-03 2 квартал 2021 г. ОЗП=21,57; ЭМ=10,36; ЗПМ=21,57; МАТ=6,78 | -10,3428 | 67.8 |  | 67.8 | -701 |  |  | -701
21 | ФССЦ-06.2.05.03-1004 Приказ Минстроя России от 26.12.2019 №876/пр | Плитка керамогранитная, размер 600х600х10 мм (м2) ИНДЕКС К ПОЗИЦИИ(справочно): ФССЦ-06.2.05.03-1004 2 квартал 2021 г. ОЗП=21,57; МАТ=7,13 | 10,3428 | 85 |  | 85 | 879 |  |  | 879
22 | ФЕР11-01-039-04 Приказ Минстроя России от 26.12.2019 №876/пр | Устройство плинтусов: из плиток керамических (100 м) (Районный к-т 15%) ИНДЕКС К ПОЗИЦИИ(справочно): ФЕР11-01-039-04 2 квартал 2021 г. ОЗП=21,57; ЭМ=14,43; ЗПМ=21,57; МАТ=8,75 НР (836 руб.): 123%*0.9 от ФОТ СП (481 руб.): 75%*0.85 от ФОТ | 0,1328 (2,38*2+4,26*2) / 100 | 362,22 260,51 | 5,71 1,59 | 96 | 48 | 35 | 1 | 12 | 23.82 | 3.16
23 | ФССЦ-06.2.05.03-1004 Приказ Минстроя России от 26.12.2019 №876/пр | Плитка керамогранитная, размер 600х600х10 мм (м2) ИНДЕКС К ПОЗИЦИИ(справочно): ФССЦ-06.2.05.03-1004 2 квартал 2021 г. ОЗП=21,57; МАТ=7,13 | 1,3413 0,1*13,4128 | 85 |  | 85 | 114 |  |  | 114
Электропроводка
24 | ФЕРм08-02-399-01 Приказ Минстроя России от 26.12.2019 №876/пр | Провод в коробах, сечением: до 6 мм2 (Демонтаж) (100 м) (Районный к-т 15%; Приказ от 04.09.2019 № 519/пр табл.3 п.4 Демонтаж оборудования, не пригодного для дальнейшего использования (предназначено в лом), без разборки и резки ОЗП=0,3; ЭМ=0,3 к расх.; ЗПМ=0,3; МАТ=0 к расх.; ТЗ=0,3; ТЗМ=0,3) ИНДЕКС К ПОЗИЦИИ(справочно): ФЕРм08-02-399-01 2 квартал 2021 г. ОЗП=21,57; ЭМ=10,55; ЗПМ=21,57; МАТ=7,45 НР (21 руб.): 95% от ФОТ СП (14 руб.): 65% от ФОТ | 0,1 10 / 100 | 9,7 9,15 | 0,55 0,09 |  | 1 | 1 |  |  | 0.846 | 0.08
25 | ФЕРм08-02-390-01 Приказ Минстроя России от 26.12.2019 №876/пр | Короба пластмассовые: шириной до 40 мм (демонтаж) (100 м) (Районный к-т 15%; Приказ от 04.09.2019 № 519/пр табл.3 п.4 Демонтаж оборудования, не пригодного для дальнейшего использования (предназначено в лом), без разборки и резки ОЗП=0,3; ЭМ=0,3 к расх.; ЗПМ=0,3; МАТ=0 к расх.; ТЗ=0,3; ТЗМ=0,3) ИНДЕКС К ПОЗИЦИИ(справочно): ФЕРм08-02-390-01 2 квартал 2021 г. ОЗП=21,57; ЭМ=10,68; ЗПМ=21,57; МАТ=5,26 НР (103 руб.): 95% от ФОТ СП (70 руб.): 65% от ФОТ | 0,1 | 53,55 53,45 | 0,1 0,05 |  | 5 | 5 |  |  | 4.887 | 0.49
26 | ФЕРм08-02-390-01 Приказ Минстроя России от 26.12.2019 №876/пр | Короба пластмассовые: шириной до 40 мм (100 м) (Районный к-т 15%) ИНДЕКС К ПОЗИЦИИ(справочно): ФЕРм08-02-390-01 2 квартал 2021 г. ОЗП=21,57; ЭМ=10,68; ЗПМ=21,57; МАТ=5,26 НР (369 руб.): 95% от ФОТ СП (252 руб.): 65% от ФОТ | 0,1 10 / 100 | 230,02 178,16 | 0,33 0,16 | 51.53 | 23 | 18 |  | 5 | 16.29 | 1.63
27 | ФССЦ-20.2.05.04-0022 Приказ Минстроя России от 26.12.2019 №876/пр | Кабель-канал (короб) 10х15 мм (м) ИНДЕКС К ПОЗИЦИИ(справочно): ФССЦ-20.2.05.04-0022 2 квартал 2021 г. ОЗП=21,57; МАТ=18,42 | 10 | 1.15 |  | 1.15 | 12 |  |  | 12
28 | ФЕРм08-02-399-01 Приказ Минстроя России от 26.12.2019 №876/пр | Провод в коробах, сечением: до 6 мм2 (100 м) (Районный к-т 15%) ИНДЕКС К ПОЗИЦИИ(справочно): ФЕРм08-02-399-01 2 квартал 2021 г. ОЗП=21,57; ЭМ=10,55; ЗПМ=21,57; МАТ=7,45 НР (62 руб.): 95% от ФОТ СП (42 руб.): 65% от ФОТ | 0,1 10 / 100 | 42,61 30,49 | 1,85 0,3 | 10.27 | 4 | 3 |  | 1 | 2.82 | 0.28
29 | ФССЦ-21.1.06.09-0055 Приказ Минстроя России от 26.12.2019 №876/пр | Кабель силовой с медными жилами ВВГ 3х2,5-660 (1000 м) ИНДЕКС К ПОЗИЦИИ(справочно): ФССЦ-21.1.06.09-0055 2 квартал 2021 г. ОЗП=21,57; МАТ=12,42 | 0,012 12 / 1000 | 4883.86 |  | 4883.86 | 59 |  |  | 59
30 | ФЕРр67-8-2 Приказ Минстроя России от 26.12.2019 №876/пр | Смена светильников: с люминесцентными лампами (100 шт) (Районный к-т 15%) ИНДЕКС К ПОЗИЦИИ(справочно): ФЕРр67-8-2 2 квартал 2021 г. ОЗП=21,57; ЭМ=10,6; ЗПМ=21,57 НР (660 руб.): 85% от ФОТ СП (505 руб.): 65% от ФОТ | 0,02 2 / 100 | 1809,25 1806,59 | 2,66 1,24 |  | 36 | 36 |  |  | 163.3 | 3.27
31 | ФССЦ-20.3.03.07-0094 Приказ Минстроя России от 26.12.2019 №876/пр | Светильник потолочный GM: A40-16-31-CM-54-L00-V с декоративной накладкой (Примен. Светильник LED встраиваемый в потолок Армстронг) (шт) ИНДЕКС К ПОЗИЦИИ(справочно): ФССЦ-20.3.03.07-0094 2 квартал 2021 г. ОЗП=21,57; МАТ=4,35 | 2 | 766.88 |  | 766.88 | 1534 |  |  | 1534
32 | ФЕРр67-9-2 Приказ Минстроя России от 26.12.2019 №876/пр | Смена: розеток (100 шт) (Районный к-т 15%) ИНДЕКС К ПОЗИЦИИ(справочно): ФЕРр67-9-2 2 квартал 2021 г. ОЗП=21,57; ЗПМ=21,57 НР (55 руб.): 85% от ФОТ СП (42 руб.): 65% от ФОТ | 0,01 1 / 100 | 251,38 251,38 |  |  | 3 | 3 |  |  | 24.1 | 0.24
33 | ФССЦ-20.4.03.05-0002 Приказ Минстроя России от 26.12.2019 №876/пр | Розетка открытой проводки двухгнездная (100 шт) ИНДЕКС К ПОЗИЦИИ(справочно): ФССЦ-20.4.03.05-0002 2 квартал 2021 г. ОЗП=21,57; МАТ=5,12 | 0,01 1/100 | 702 |  | 702 | 7 |  |  | 7
34 | ФЕРр67-9-1 Приказ Минстроя России от 26.12.2019 №876/пр | Смена: выключателей (100 шт) (Районный к-т 15%) ИНДЕКС К ПОЗИЦИИ(справочно): ФЕРр67-9-1 2 квартал 2021 г. ОЗП=21,57; ЗПМ=21,57 НР (55 руб.): 85% от ФОТ СП (42 руб.): 65% от ФОТ | 0,01 1 / 100 | 251,38 251,38 |  |  | 3 | 3 |  |  | 24.1 | 0.24
35 | ФССЦ-20.4.01.01-0031 Приказ Минстроя России от 26.12.2019 №876/пр | Выключатель одноклавишный для открытой проводки (10 шт) ИНДЕКС К ПОЗИЦИИ(справочно): ФССЦ-20.4.01.01-0031 2 квартал 2021 г. ОЗП=21,57; МАТ=6,68 | 0,1 1/10 | 68 |  | 68 | 7 |  |  | 7
Мусор
36 | ФЕРр69-15-1 Приказ Минстроя России от 26.12.2019 №876/пр | Затаривание строительного мусора в мешки (т) (Районный к-т 15%) ИНДЕКС К ПОЗИЦИИ(справочно): ФЕРр69-15-1 2 квартал 2021 г. ОЗП=21,57; ЗПМ=21,57; МАТ=3,74 НР (51 руб.): 78% от ФОТ СП (33 руб.): 50% от ФОТ | 0,35 0,009618+0,0134+0,01888+0,0204+0,194688+0,05577+0,03549 | 24,92 8,52 |  | 16.4 | 9 | 3 |  | 6 | 1.03 | 0.36
Итого прямые затраты по разделу в базисных ценах | [6 empty] | 6837 | 639 | 73 18 | 6125 |  | 63.14
Итого прямые затраты по разделу с учетом индексов, в текущих ценах | [6 empty] | 46530 | 13785 | 947 389 | 31798 |  | 63.14
Накладные расходы | [6 empty] | 13677
Сметная прибыль | [6 empty] | 7765
Итого по разделу 1 Кабинет 1 | [6 empty] | 67972 |  |  |  |  | 63.14
Раздел 2. Кабинет 2
Демонтаж
37 | ФЕРр63-5-1 Приказ Минстроя России от 26.12.2019 №876/пр | Снятие обоев: простых и улучшенных (100 м2) (Районный к-т 15%) ИНДЕКС К ПОЗИЦИИ(справочно): ФЕРр63-5-1 2 квартал 2021 г. ОЗП=21,57; ЗПМ=21,57 НР (598 руб.): 77% от ФОТ СП (389 руб.): 50% от ФОТ | 0,39 (((3,04*2+4,26*2)*2,98)-(1,67*1,74+0,8*2)) / 100 | 93,29 93,29 |  |  | 36 | 36 |  |  | 10.4 | 4.06
38 | ФЕРр56-9-4 Приказ Минстроя России от 26.12.2019 №876/пр | Демонтаж дверных коробок: в деревянных стенах каркасных и в перегородках (100 шт) (Районный к-т 15%) ИНДЕКС К ПОЗИЦИИ(справочно): ФЕРр56-9-4 2 квартал 2021 г. ОЗП=21,57; ЗПМ=21,57 НР (106 руб.): 82% от ФОТ СП (80 руб.): 62% от ФОТ | 0,01 1 / 100 | 615,43 615,43 |  |  | 6 | 6 |  |  | 67.4 | 0.67
39 | ФЕРр56-10-1 Приказ Минстроя России от 26.12.2019 №876/пр | Снятие дверных полотен (100 м2) (Районный к-т 15%) ИНДЕКС К ПОЗИЦИИ(справочно): ФЕРр56-10-1 2 квартал 2021 г. ОЗП=21,57; ЗПМ=21,57 НР (89 руб.): 82% от ФОТ СП (67 руб.): 62% от ФОТ | 0,016 (0,8*2) / 100 | 331,27 331,27 |  |  | 5 | 5 |  |  | 36.28 | 0.58
40 | ФЕРр56-11-1 Приказ Минстроя России от 26.12.2019 №876/пр | Снятие наличников (100 м) (Районный к-т 15%) ИНДЕКС К ПОЗИЦИИ(справочно): ФЕРр56-11-1 2 квартал 2021 г. ОЗП=21,57; ЗПМ=21,57 НР (35 руб.): 82% от ФОТ СП (27 руб.): 62% от ФОТ | 0,051 (2,1*2+0,9) / 100 | 38,44 38,44 |  |  | 2 | 2 |  |  | 4.21 | 0.21
41 | ФЕРр57-1-4 Приказ Минстроя России от 26.12.2019 №876/пр | Разборка оснований покрытия полов: дощатых оснований щитового паркета (100 м2) (Районный к-т 15%) ИНДЕКС К ПОЗИЦИИ(справочно): ФЕРр57-1-4 2 квартал 2021 г. ОЗП=21,57; ЗПМ=21,57 НР (294 руб.): 80% от ФОТ СП (250 руб.): 68% от ФОТ | 0,1295 (3,04*4,26) / 100 | 133,65 133,65 |  |  | 17 | 17 |  |  | 14.9 | 1.93
42 | ФЕРр57-2-7 Приказ Минстроя России от 26.12.2019 №876/пр | Разборка покрытий полов: из древесноволокнистых плит (100 м2) (Районный к-т 15%) ИНДЕКС К ПОЗИЦИИ(справочно): ФЕРр57-2-7 2 квартал 2021 г. ОЗП=21,57; ЭМ=10,6; ЗПМ=21,57 НР (224 руб.): 80% от ФОТ СП (190 руб.): 68% от ФОТ | 0,1295 | 103,47 99,48 | 3,99 1,86 |  | 13 | 13 |  |  | 11.09 | 1.44
43 | ФЕРр54-3-2 Приказ Минстроя России от 26.12.2019 №876/пр | Разборка подшивки потолков: чистой из фанеры (100 м2) (Районный к-т 15%) ИНДЕКС К ПОЗИЦИИ(справочно): ФЕРр54-3-2 2 квартал 2021 г. ОЗП=21,57; ЭМ=10,61; ЗПМ=21,57 НР (330 руб.): 85% от ФОТ СП (310 руб.): 80% от ФОТ | 0,1295 | 135,66 132,67 | 2,99 1,4 |  | 18 | 18 |  |  | 14.79 | 1.92
Выравнивание стен, окраска
44 | ФЕР15-02-019-01 Приказ Минстроя России от 26.12.2019 №876/пр | Сплошное выравнивание внутренних бетонных поверхностей (однослойное оштукатуривание) известковым раствором: стен (100 м2) (Районный к-т 15%) ИНДЕКС К ПОЗИЦИИ(справочно): ФЕР15-02-019-01 2 квартал 2021 г. ОЗП=21,57; ЭМ=10,59; ЗПМ=21,57; МАТ=7,35 НР (2997 руб.): 105%*0.9 от ФОТ СП (1482 руб.): 55%*0.85 от ФОТ | 0,39 | 690,96 371,89 | 8,33 3,89 | 310.74 | 269 | 145 | 3 2 | 121 | 37 | 14.43
45 | ФЕР15-04-005-01 Приказ Минстроя России от 26.12.2019 №876/пр | Окраска поливинилацетатными водоэмульсионными составами простая по штукатурке и сборным конструкциям: стен, подготовленным под окраску (100 м2) (Районный к-т 15%) ИНДЕКС К ПОЗИЦИИ(справочно): ФЕР15-04-005-01 2 квартал 2021 г. ОЗП=21,57; ЭМ=15,63; ЗПМ=21,57; МАТ=3,08 НР (1142 руб.): 105%*0.9 от ФОТ СП (565 руб.): 55%*0.85 от ФОТ | 0,39 | 191,44 142,36 | 5,73 1,23 | 43.35 | 75 | 56 | 2 | 17 | 13.8 | 5.38
46 | ФССЦ-14.3.02.01-0014 Приказ Минстроя России от 26.12.2019 №876/пр | Краска акриловая: Alpina RENOVA, CAPAROL водно-дисперсионная (т) ИНДЕКС К ПОЗИЦИИ(справочно): ФССЦ-14.3.02.01-0014 2 квартал 2021 г. ОЗП=21,57; МАТ=8,01 | 0,02028 | 7627.37 |  | 7627.37 | 155 |  |  | 155
Потолок
47 | ФЕР15-01-047-15 Приказ Минстроя России от 01.06.2020 №294/пр | Устройство потолков: плитно-ячеистых по каркасу из оцинкованного профиля (Армстронг) (100 м2) (Районный к-т 15%) ИНДЕКС К ПОЗИЦИИ(справочно): ФЕР15-01-047-15 2 квартал 2021 г. ОЗП=21,57; ЭМ=15,54; ЗПМ=21,57; МАТ=7,13 НР (3099 руб.): 105%*0.9 от ФОТ СП (1533 руб.): 55%*0.85 от ФОТ | 0,1295 | 6777,21 1107,59 | 334,22 72,9 | 5335.4 | 878 | 143 | 43 9 | 692 | 102.46 | 13.27
Двери
48 | ФЕР10-01-039-03 Приказ Минстроя России от 26.12.2019 №876/пр | Установка блоков в наружных и внутренних дверных проемах: в перегородках и деревянных нерубленых стенах, площадь проема до 3 м2 (100 м2) (Районный к-т 15%) ИНДЕКС К ПОЗИЦИИ(справочно): ФЕР10-01-039-03 2 квартал 2021 г. ОЗП=21,57; ЭМ=15,61; ЗПМ=21,57; МАТ=5,26 НР (504 руб.): 118%*0.9 от ФОТ СП (254 руб.): 63%*0.85 от ФОТ | 0,018 (0,87*2,071) / 100 | 2629,61 1186,28 | 257,78 55,37 | 1185.55 | 47 | 21 | 5 1 | 21 | 115 | 2.07
49 | ФССЦ-11.2.02.01-0035 Приказ Минстроя России от 26.12.2019 №876/пр | Блоки дверные внутренние: однопольные глухие, фанерованные шпоном ясеня (м2) ИНДЕКС К ПОЗИЦИИ(справочно): ФССЦ-11.2.02.01-0035 2 квартал 2021 г. ОЗП=21,57; МАТ=3,67 | 1,8 | 1311.96 |  | 1311.96 | 2362 |  |  | 2362
50 | ФССЦ-11.1.01.10-0003 Приказ Минстроя России от 26.12.2019 №876/пр | Наличники из древесины тип Н-1, Н-2, размер 13х54 мм (м) ИНДЕКС К ПОЗИЦИИ(справочно): ФССЦ-11.1.01.10-0003 2 квартал 2021 г. ОЗП=21,57; МАТ=11,81 | 9,72 | 3.93 |  | 3.93 | 38 |  |  | 38
51 | ФССЦ-01.7.04.07-0003 Приказ Минстроя России от 26.12.2019 №876/пр | Комплект скобяных изделий для блоков входных дверей в помещение однопольных (компл) ИНДЕКС К ПОЗИЦИИ(справочно): ФССЦ-01.7.04.07-0003 2 квартал 2021 г. ОЗП=21,57; МАТ=1,81 | 1 | 94.68 |  | 94.68 | 95 |  |  | 95
Устройство пола
52 | ФЕР11-01-011-03 Приказ Минстроя России от 01.06.2020 №294/пр | Устройство стяжек: бетонных толщиной 20 мм (100 м2) (Районный к-т 15%) ИНДЕКС К ПОЗИЦИИ(справочно): ФЕР11-01-011-03 2 квартал 2021 г. ОЗП=21,57; ЭМ=10,25; ЗПМ=21,57; МАТ=22,49 НР (836 руб.): 123%*0.9 от ФОТ СП (481 руб.): 75%*0.85 от ФОТ | 0,1014 | 381,14 328,3 | 44,3 19,72 | 8.54 | 39 | 33 | 4 2 | 2 | 36.6 | 3.71
53 | ФЕР11-01-011-04 Приказ Минстроя России от 01.06.2020 №294/пр | Устройство стяжек: на каждые 5 мм изменения толщины стяжки добавлять или исключать к расценке 11-01-011-03 (+20мм) (100 м2) (Районный к-т 15%) ИНДЕКС К ПОЗИЦИИ(справочно): ФЕР11-01-011-04 2 квартал 2021 г. ОЗП=21,57; ЭМ=9,65; ЗПМ=21,57 НР (72 руб.): 123%*0.9 от ФОТ СП (41 руб.): 75%*0.85 от ФОТ | 0,4056 0,1014*4 | 11,93 3,94 | 7,99 3,27 |  | 5 | 2 | 3 1 |  | 0.44 | 0.18
54 | ФЕР06-15-001-03 Приказ Минстроя России от 26.12.2019 №876/пр | Приготовление тяжелого бетона: на гравии класса В 10 (100 м3) (Районный к-т 15%) ИНДЕКС К ПОЗИЦИИ(справочно): ФЕР06-15-001-03 2 квартал 2021 г. ОЗП=21,57; ЭМ=7,39; ЗПМ=21,57; МАТ=11,48 НР (171 руб.): 66% от ФОТ СП 0% от ФОТ | 0,004137 (0,206856+0,206856) / 100 | 28599,15 2394,99 | 2008,93 429,44 | 24195.23 | 118 | 10 | 8 2 | 100 | 267 | 1.1
55 | ФЕР11-01-027-03 Приказ Минстроя России от 26.12.2019 №876/пр | Устройство покрытий на цементном растворе из плиток: керамических для полов одноцветных с красителем (100 м2) (Районный к-т 15%) ИНДЕКС К ПОЗИЦИИ(справочно): ФЕР11-01-027-03 2 квартал 2021 г. ОЗП=21,57; ЭМ=10,36; ЗПМ=21,57; МАТ=6,78 НР (2675 руб.): 123%*0.9 от ФОТ СП (1540 руб.): 75%*0.85 от ФОТ | 0,1014 | 9005,64 1065,41 | 128,39 43,61 | 7811.84 | 913 | 108 | 13 4 | 792 | 106 | 10.75
56 | 06.2.02.01-0071 | Плитка керамическая неглазурованная для полов гладкая, одноцветная с красителем квадратная и прямоугольная (м2) ИНДЕКС К ПОЗИЦИИ(справочно): ФЕР11-01-027-03 2 квартал 2021 г. ОЗП=21,57; ЭМ=10,36; ЗПМ=21,57; МАТ=6,78 | -10,3428 | 67.8 |  | 67.8 | -701 |  |  | -701
57 | ФССЦ-06.2.05.03-1004 Приказ Минстроя России от 26.12.2019 №876/пр | Плитка керамогранитная, размер 600х600х10 мм (м2) ИНДЕКС К ПОЗИЦИИ(справочно): ФССЦ-06.2.05.03-1004 2 квартал 2021 г. ОЗП=21,57; МАТ=7,13 | 10,3428 | 85 |  | 85 | 879 |  |  | 879
58 | ФЕР11-01-039-04 Приказ Минстроя России от 26.12.2019 №876/пр | Устройство плинтусов: из плиток керамических (100 м) (Районный к-т 15%) ИНДЕКС К ПОЗИЦИИ(справочно): ФЕР11-01-039-04 2 квартал 2021 г. ОЗП=21,57; ЭМ=14,43; ЗПМ=21,57; МАТ=8,75 НР (908 руб.): 123%*0.9 от ФОТ СП (523 руб.): 75%*0.85 от ФОТ | 0,146 (3,04*2+4,26*2) / 100 | 362,22 260,51 | 5,71 1,59 | 96 | 53 | 38 | 1 | 14 | 23.82 | 3.48
59 | ФССЦ-06.2.05.03-1004 Приказ Минстроя России от 26.12.2019 №876/пр | Плитка керамогранитная, размер 600х600х10 мм (м2) ИНДЕКС К ПОЗИЦИИ(справочно): ФССЦ-06.2.05.03-1004 2 квартал 2021 г. ОЗП=21,57; МАТ=7,13 | 1,4746 0,1*14,746 | 85 |  | 85 | 125 |  |  | 125
Электропроводка
60 | ФЕРм08-02-399-01 Приказ Минстроя России от 26.12.2019 №876/пр | Провод в коробах, сечением: до 6 мм2 (Демонтаж) (100 м) (Районный к-т 15%; Приказ от 04.09.2019 № 519/пр табл.3 п.4 Демонтаж оборудования, не пригодного для дальнейшего использования (предназначено в лом), без разборки и резки ОЗП=0,3; ЭМ=0,3 к расх.; ЗПМ=0,3; МАТ=0 к расх.; ТЗ=0,3; ТЗМ=0,3) ИНДЕКС К ПОЗИЦИИ(справочно): ФЕРм08-02-399-01 2 квартал 2021 г. ОЗП=21,57; ЭМ=10,55; ЗПМ=21,57; МАТ=7,45 НР (21 руб.): 95% от ФОТ СП (14 руб.): 65% от ФОТ | 0,1 10 / 100 | 9,7 9,15 | 0,55 0,09 |  | 1 | 1 |  |  | 0.846 | 0.08
61 | ФЕРм08-02-390-01 Приказ Минстроя России от 26.12.2019 №876/пр | Короба пластмассовые: шириной до 40 мм (демонтаж) (100 м) (Районный к-т 15%; Приказ от 04.09.2019 № 519/пр табл.3 п.4 Демонтаж оборудования, не пригодного для дальнейшего использования (предназначено в лом), без разборки и резки ОЗП=0,3; ЭМ=0,3 к расх.; ЗПМ=0,3; МАТ=0 к расх.; ТЗ=0,3; ТЗМ=0,3) ИНДЕКС К ПОЗИЦИИ(справочно): ФЕРм08-02-390-01 2 квартал 2021 г. ОЗП=21,57; ЭМ=10,68; ЗПМ=21,57; МАТ=5,26 НР (103 руб.): 95% от ФОТ СП (70 руб.): 65% от ФОТ | 0,1 | 53,55 53,45 | 0,1 0,05 |  | 5 | 5 |  |  | 4.887 | 0.49
62 | ФЕРм08-02-390-01 Приказ Минстроя России от 26.12.2019 №876/пр | Короба пластмассовые: шириной до 40 мм (100 м) (Районный к-т 15%) ИНДЕКС К ПОЗИЦИИ(справочно): ФЕРм08-02-390-01 2 квартал 2021 г. ОЗП=21,57; ЭМ=10,68; ЗПМ=21,57; МАТ=5,26 НР (369 руб.): 95% от ФОТ СП (252 руб.): 65% от ФОТ | 0,1 10 / 100 | 230,02 178,16 | 0,33 0,16 | 51.53 | 23 | 18 |  | 5 | 16.29 | 1.63
63 | ФССЦ-20.2.05.04-0022 Приказ Минстроя России от 26.12.2019 №876/пр | Кабель-канал (короб) 10х15 мм (м) ИНДЕКС К ПОЗИЦИИ(справочно): ФССЦ-20.2.05.04-0022 2 квартал 2021 г. ОЗП=21,57; МАТ=18,42 | 10 | 1.15 |  | 1.15 | 12 |  |  | 12
64 | ФЕРм08-02-399-01 Приказ Минстроя России от 26.12.2019 №876/пр | Провод в коробах, сечением: до 6 мм2 (100 м) (Районный к-т 15%) ИНДЕКС К ПОЗИЦИИ(справочно): ФЕРм08-02-399-01 2 квартал 2021 г. ОЗП=21,57; ЭМ=10,55; ЗПМ=21,57; МАТ=7,45 НР (62 руб.): 95% от ФОТ СП (42 руб.): 65% от ФОТ | 0,1 10 / 100 | 42,61 30,49 | 1,85 0,3 | 10.27 | 4 | 3 |  | 1 | 2.82 | 0.28
65 | ФССЦ-21.1.06.09-0055 Приказ Минстроя России от 26.12.2019 №876/пр | Кабель силовой с медными жилами ВВГ 3х2,5-660 (1000 м) ИНДЕКС К ПОЗИЦИИ(справочно): ФССЦ-21.1.06.09-0055 2 квартал 2021 г. ОЗП=21,57; МАТ=12,42 | 0,012 12 / 1000 | 4883.86 |  | 4883.86 | 59 |  |  | 59
66 | ФЕРр67-8-2 Приказ Минстроя России от 26.12.2019 №876/пр | Смена светильников: с люминесцентными лампами (100 шт) (Районный к-т 15%) ИНДЕКС К ПОЗИЦИИ(справочно): ФЕРр67-8-2 2 квартал 2021 г. ОЗП=21,57; ЭМ=10,6; ЗПМ=21,57 НР (660 руб.): 85% от ФОТ СП (505 руб.): 65% от ФОТ | 0,02 2 / 100 | 1809,25 1806,59 | 2,66 1,24 |  | 36 | 36 |  |  | 163.3 | 3.27
67 | ФССЦ-20.3.03.07-0094 Приказ Минстроя России от 26.12.2019 №876/пр | Светильник потолочный GM: A40-16-31-CM-54-L00-V с декоративной накладкой (Примен. Светильник LED встраиваемый в потолок Армстронг) (шт) ИНДЕКС К ПОЗИЦИИ(справочно): ФССЦ-20.3.03.07-0094 2 квартал 2021 г. ОЗП=21,57; МАТ=4,35 | 2 | 766.88 |  | 766.88 | 1534 |  |  | 1534
68 | ФЕРр67-9-2 Приказ Минстроя России от 26.12.2019 №876/пр | Смена: розеток (100 шт) (Районный к-т 15%) ИНДЕКС К ПОЗИЦИИ(справочно): ФЕРр67-9-2 2 квартал 2021 г. ОЗП=21,57; ЗПМ=21,57 НР (55 руб.): 85% от ФОТ СП (42 руб.): 65% от ФОТ | 0,01 1 / 100 | 251,38 251,38 |  |  | 3 | 3 |  |  | 24.1 | 0.24
69 | ФССЦ-20.4.03.05-0002 Приказ Минстроя России от 26.12.2019 №876/пр | Розетка открытой проводки двухгнездная (100 шт) ИНДЕКС К ПОЗИЦИИ(справочно): ФССЦ-20.4.03.05-0002 2 квартал 2021 г. ОЗП=21,57; МАТ=5,12 | 0,01 1/100 | 702 |  | 702 | 7 |  |  | 7
70 | ФЕРр67-9-1 Приказ Минстроя России от 26.12.2019 №876/пр | Смена: выключателей (100 шт) (Районный к-т 15%) ИНДЕКС К ПОЗИЦИИ(справочно): ФЕРр67-9-1 2 квартал 2021 г. ОЗП=21,57; ЗПМ=21,57 НР (55 руб.): 85% от ФОТ СП (42 руб.): 65% от ФОТ | 0,01 1 / 100 | 251,38 251,38 |  |  | 3 | 3 |  |  | 24.1 | 0.24
71 | ФССЦ-20.4.01.01-0031 Приказ Минстроя России от 26.12.2019 №876/пр | Выключатель одноклавишный для открытой проводки (10 шт) ИНДЕКС К ПОЗИЦИИ(справочно): ФССЦ-20.4.01.01-0031 2 квартал 2021 г. ОЗП=21,57; МАТ=6,68 | 0,1 1/10 | 68 |  | 68 | 7 |  |  | 7
Мусор
72 | ФЕРр69-15-1 Приказ Минстроя России от 26.12.2019 №876/пр | Затаривание строительного мусора в мешки (т) (Районный к-т 15%) ИНДЕКС К ПОЗИЦИИ(справочно): ФЕРр69-15-1 2 квартал 2021 г. ОЗП=21,57; ЗПМ=21,57; МАТ=3,74 НР (67 руб.): 78% от ФОТ СП (43 руб.): 50% от ФОТ | 0,43 0,0117+0,0134+0,01888+0,0204+0,24864+0,071225+0,045325 | 24,92 8,52 |  | 16.4 | 11 | 4 |  | 7 | 1.03 | 0.44
Итого прямые затраты по разделу в базисных ценах | [6 empty] | 7152 | 726 | 82 21 | 6344 |  | 71.85
Итого прямые затраты по разделу с учетом индексов, в текущих ценах | [6 empty] | 50127 | 15662 | 1087 453 | 33378 |  | 71.85
Накладные расходы | [6 empty] | 15469
Сметная прибыль | [6 empty] | 8744
Итого по разделу 2 Кабинет 2 | [6 empty] | 74340 |  |  |  |  | 71.85
Раздел 3. Мусор
73 | ФССЦпг-01-01-01-041 Приказ Минстроя России от 26.12.2019 №876/пр | Погрузо-разгрузочные работы при автомобильных перевозках: Погрузка мусора строительного с погрузкой вручную (1 т груза) ИНДЕКС К ПОЗИЦИИ(справочно): ФССЦпг-01-01-01-041 2 квартал 2021 г. ОЗП=21,57; ЭМ=11,89; ЗПМ=21,57; МАТ=11,89 НР 0% от СП 0% от | 0,78 0,35+0,43 | 42.98 | 42.98 |  | 34 |  | 34
74 | ФССЦпг-03-21-01-138 Приказ Минстроя России от 26.12.2019 №876/пр | Перевозка грузов автомобилями-самосвалами грузоподъемностью 10 т работающих вне карьера на расстояние: I класс груза до 138 км (1 т груза) ИНДЕКС К ПОЗИЦИИ(справочно): ФССЦпг-03-21-01-138 2 квартал 2021 г. ЭМ=13,65; МАТ=13,65 НР 0% от СП 0% от | 0,78 | 61.8 | 61.8 |  | 48 |  | 48
75 | Приказ № 1-кт от 11.01.2021 г. об утверждении тарифа ООО "Спецэкосервис" | Размещение промышленных отходов на полигоне (1 т) | 0,78 | 2500 |  | 2500 | 1950 |  |  | 1950
Итого прямые затраты по разделу с учетом индексов, в текущих ценах | [6 empty] | 3009 |  | 1059 | 1950
Итого по разделу 3 Мусор | [6 empty] | 3009
ИТОГИ ПО СМЕТЕ:
Итого прямые затраты по смете с учетом индексов, в текущих ценах | [6 empty] | 99666 | 29442 | 3095 841 | 67129 |  | 134.99
Накладные расходы | [6 empty] | 29140
Сметная прибыль | [6 empty] | 16504
Итоги по смете:
Итого Строительные работы | [6 empty] | 122266 |  |  |  |  | 122.53
Итого Монтажные работы | [6 empty] | 23044 |  |  |  |  | 12.46
Итого | [6 empty] | 145310 |  |  |  |  | 134.99
В том числе:
Материалы | [6 empty] | 67129
Машины и механизмы | [6 empty] | 3095
ФОТ | [6 empty] | 30283
Накладные расходы | [6 empty] | 29140
Сметная прибыль | [6 empty] | 16504
ндс 20% от 145310 | [6 empty] | 29062
ВСЕГО по смете | [6 empty] | 174372 |  |  |  |  | 134.99
Составил: ___________________________Семёнов А.И.
(должность, подпись, расшифровка)
Проверил: ___________________________Бабкин А.В.
(должность, подпись, расшифровка)