## ЛСР по форме №4
СОГЛАСОВАНО: | [7 empty] | УТВЕРЖДАЮ:
______________ | [7 empty] | ____________
" _____ " ________________ 2021 г. | [7 empty] | "_____ " ______________2021 г.
(наименование стройки)
ЛОКАЛЬНЫЙ СМЕТНЫЙ РАСЧЕТ
(локальная смета)
зимнее содержание дорог асфальтобетонное покрытие период с 01.09.2022 г. по 31.12.2022 г.
(наименование работ и затрат, наименование объекта)
Основание: техническое задание
| Сметная стоимость строительных работ _______________________________________________________________________________________________ |  | ___________________________16,718 |  | тыс. руб.
| Средства на оплату труда _______________________________________________________________________________________________ |  | ___________________________1,580 |  | тыс. руб.
| Сметная трудоемкость _______________________________________________________________________________________________ |  | _______________________________________________________________________________________________0,66 |  | чел.час
Составлен(а) в текущих (прогнозных) ценах по состоянию на 2 квартал 2020г.
№ пп | Шифр и номер позиции норматива | Наименование работ и затрат, единица измерения | Количество | Стоимость единицы, руб. |  | Общая стоимость, руб. |  |  | Затраты труда рабочих, чел.-ч, не занятых обслуживанием машин
|  |  |  | всего | эксплуата- ции машин | Всего | оплаты труда | эксплуата- ция машин
|  |  |  | оплаты труда | в т.ч. оплаты труда |  |  | в т.ч. оплаты труда | на единицу | всего
1 | 2 | 3 | 4 | 5 | 6 | 7 | 8 | 9 | 10 | 11
Раздел 1. Зимнее содержание дорог
1 | ТЕРс01(2020)-05-004-1 | Очистка дороги от снега плужными снегоочистителями на базе трактора (10000 м2) Содержание автомобильных дорог территориального значения: НР (816 руб.): 20% от ПЗ СП (734 руб.): 15% от ПЗ | 6,4 (1000*8*8) / 10000 | 637.14 | 637,14 121,29 | 4078 |  | 4078 776
2 | ТЕРс01(2020)-05-006-1 | Очистка дороги от снега средними автогрейдерами: снег уплотненный до 300 мм (10000 м2) Содержание автомобильных дорог территориального значения: НР (343 руб.): 20% от ПЗ СП (309 руб.): 15% от ПЗ | 1,6 (1000*8*2) / 10000 | 1072.04 | 1072,04 219,75 | 1715 |  | 1715 352
3 | ТЕРс01(2020)-05-012-1 | Устройство траншей в снегу бульдозерами (10 км) Содержание автомобильных дорог территориального значения: НР (72 руб.): 20% от ПЗ СП (65 руб.): 15% от ПЗ | 0,1 (1*1) / 10 | 3623.45 | 3623,45 1023,79 | 362 |  | 362 102
4 | ТЕРс01(2020)-05-019-1 | Очистка от снега и грязи: дорожных знаков вручную. (100 шт.) Содержание автомобильных дорог территориального значения: НР (33 руб.): 20% от ПЗ СП (30 руб.): 15% от ПЗ | 0,18 (2*9) / 100 | 928,27 572,81 | 355,46 101,69 | 167 | 103 | 64 18 | 3.68 | 0.66
5 | ТЕРс01(2020)-05-029-2 | Приготовление пескосоляной смеси с содержанием хлоридов: 20% (100 т) Содержание автомобильных дорог территориального значения: НР (486 руб.): 20% от ПЗ СП (438 руб.): 15% от ПЗ | 0,0225 (1000*6*3*125/1000/1000) / 100 | 108088.79 | 2809,09 793,7 | 2432 |  | 63 18
6 | ТЕРс01(2020)-05-010-2 | Распределение пескосоляной смеси или фрикционных материалов: комбинированной дорожной машиной мощностью от 210 до 270 л.с. (10000 м2) Содержание автомобильных дорог территориального значения: НР (175 руб.): 20% от ПЗ СП (158 руб.): 15% от ПЗ | 1,8 (1000*6*3) / 10000 | 487.32 | 487,32 79,73 | 877 |  | 877 144
7 | ТЕРс01(2020)-05-011-2 | Доставка противогололедных материалов к месту распределения: комбинированными дорожными машинами мощностью от 210 до 270 л.с. (10 км расстояния доставки) Содержание автомобильных дорог территориального значения: НР (93 руб.): 20% от ПЗ СП (84 руб.): 15% от ПЗ | 0,42 (1*1,4*3) / 10 | 1107.55 | 1107,55 160,29 | 465 |  | 465 67
Итого прямые затраты по смете в базисных ценах | [5 empty] | 10096 | 103 | 7624 1477 |  | 0.66
Накладные расходы | [5 empty] | 2019
Сметная прибыль | [5 empty] | 1817
Итоги по смете:
Итого | [5 empty] | 13932 |  |  |  | 0.66
В том числе:
Материалы | [5 empty] | 2369
Машины и механизмы | [5 empty] | 7624
ФОТ | [5 empty] | 1580
Накладные расходы | [5 empty] | 2019
Сметная прибыль | [5 empty] | 1817
НДС 20% от 13932 | [5 empty] | 2786
ВСЕГО по смете | [5 empty] | 16718 |  |  |  | 0.66
Составил: ___________________________
(должность, подпись, расшифровка)
Проверил: ___________________________
(должность, подпись, расшифровка)