## ЛСР по форме №4
СОГЛАСОВАНО: | [7 empty] | УТВЕРЖДАЮ:
______________ | [7 empty] | ____________
" _____ " ________________ 2021 г. | [7 empty] | "_____ " ______________2021 г.
(наименование стройки)
ЛОКАЛЬНЫЙ СМЕТНЫЙ РАСЧЕТ №
(локальная смета)
на | летнее содержание гравийных дорог период с 01.09.2022 г. по 31.12.2022 г.
(наименование работ и затрат, наименование объекта)
Основание: техническое задание
| Сметная стоимость строительных работ _______________________________________________________________________________________________ |  | ___________________________36,569 |  | тыс. руб.
| Средства на оплату труда _______________________________________________________________________________________________ |  | ___________________________4,756 |  | тыс. руб.
| Сметная трудоемкость _______________________________________________________________________________________________ |  | _______________________________________________________________________________________________4,09 |  | чел.час
Составлен(а) в текущих (прогнозных) ценах по состоянию на 2 квартал 2020г.
№ пп | Шифр и номер позиции норматива | Наименование работ и затрат, единица измерения | Количество | Стоимость единицы, руб. |  | Общая стоимость, руб. |  |  | Затраты труда рабочих, чел.-ч, не занятых обслуживанием машин
|  |  |  | всего | эксплуата- ции машин | Всего | оплаты труда | эксплуата- ция машин
|  |  |  | оплаты труда | в т.ч. оплаты труда |  |  | в т.ч. оплаты труда | на единицу | всего
1 | 2 | 3 | 4 | 5 | 6 | 7 | 8 | 9 | 10 | 11
Раздел 1. Летнее содержание дорог
1 | ТЕРс01(2020)-02-016-1 | Планировка проезжей части гравийных дорог автогрейдером (1000 м2) НР (1589 руб.): 20% от ПЗ СП (1430 руб.): 15% от ПЗ | 42 (1000*7*6) / 1000 | 189.19 | 189,19 38,78 | 7946 |  | 7946 1629
2 | ТЕРс01(2020)-01-011-2 | Скашивание травы косилкой на базе трактора на пневмоколесном ходу: 80 л.с., ширина окашивания до 2 м (1 км прохода) НР (108 руб.): 20% от ПЗ СП (98 руб.): 15% от ПЗ | 4 1*2*1*2 | 135.44 | 135,44 46,54 | 542 |  | 542 186
3 | ТЕРс01(2020)-02-018-1 | Восстановление профиля с добавлением нового материала: гравийных дорог (1000 м2) НР (919 руб.): 20% от ПЗ СП (827 руб.): 15% от ПЗ | 0,12 (1000*8*1,5%) / 1000 | 38302.01 | 13757,06 4198,04 | 4596 |  | 1651 504
4 | 408-0103 | Гравий (м3) НР (-575 руб.): 20% от ПЗ СП (-518 руб.): 15% от ПЗ | -1,8 -Ф2.р1 | 1597.21 |  | -2875
5 | 408-0103 | Гравий (м3) НР (1150 руб.): 20% от ПЗ СП (1035 руб.): 15% от ПЗ | 3,6 Ф2*30 | 1597.21 |  | 5750
6 | ТЕРс01(2020)-02-017-1 | Восстановление профиля гравийных дорог без добавления нового материала (1000 м2) НР (372 руб.): 20% от ПЗ СП (335 руб.): 15% от ПЗ | 0,16 (1000*8*2%) / 1000 | 11619.62 | 11032,82 3639,61 | 1859 |  | 1765 582
7 | ТЕРс01(2020)-01-002-1 | Подсыпка обочин из резерва бульдозером 108 л.с., расстояние перемещения грунта до 10 м (100 м3) НР (55 руб.): 20% от ПЗ СП (49 руб.): 15% от ПЗ | 0,28 (1000*2*2*0,2*3,5%) / 100 | 979.06 | 979,06 276,63 | 274 |  | 274 77
8 | ТЕРс01(2020)-01-002-2 | На каждые следующие 5 м перемещения добавлять к 01-01-002-1 (100 м3) НР (37 руб.): 20% от ПЗ СП (33 руб.): 15% от ПЗ | 0,56 Ф3*2 | 329.4 | 329,4 93,07 | 184 |  | 184 52
9 | ТЕРс01(2020)-07-003-2 | Срезка кустарника и подлеска: мотокусторезом (1 га) НР (147 руб.): 20% от ПЗ СП (132 руб.): 15% от ПЗ | 0.02 | 36803,28 17545,15 | 19258,13 15723,88 | 736 | 351 | 385 314 | 112.72 | 2.25
10 | ТЕРс01(2020)-07-008-1 | Дробление древесно-кустарниковой растительности в щепу (1 га) НР (322 руб.): 20% от ПЗ СП (290 руб.): 15% от ПЗ | 0,02 Ф1 | 80500,7 14288,9 | 66211,8 23733,19 | 1610 | 286 | 1324 475 | 91.8 | 1.84
11 | ТЕРс01(2020)-01-016-1 | Восстановление профиля водоотводных канав: автогрейдером среднего типа (1 км) НР (293 руб.): 20% от ПЗ СП (263 руб.): 15% от ПЗ | 4 1*2*2 | 365.76 | 365,76 74,97 | 1463 |  | 1463 300
Итого прямые затраты по разделу в базисных ценах | [5 empty] | 22085 | 637 | 15534 4119 |  | 4.09
Накладные расходы | [5 empty] | 4417
Сметная прибыль | [5 empty] | 3972
Итого по разделу 1 Летнее содержание дорог | [5 empty] | 30474 |  |  |  | 4.09
ИТОГИ ПО СМЕТЕ:
Итого прямые затраты по смете в базисных ценах | [5 empty] | 22085 | 637 | 15534 4119 |  | 4.09
Накладные расходы | [5 empty] | 4417
Сметная прибыль | [5 empty] | 3972
Итоги по смете:
Итого | [5 empty] | 30474 |  |  |  | 4.09
В том числе:
Материалы | [5 empty] | 5914
Машины и механизмы | [5 empty] | 15534
ФОТ | [5 empty] | 4756
Накладные расходы | [5 empty] | 4417
Сметная прибыль | [5 empty] | 3972
НДС 20% | [5 empty] | 6095
ВСЕГО по смете | [5 empty] | 36569 |  |  |  | 4.09
Составил: ___________________________
(должность, подпись, расшифровка)
Проверил: ___________________________
(должность, подпись, расшифровка)