## ЛСР по форме №4
СОГЛАСОВАНО: | [7 empty] | УТВЕРЖДАЮ:
______________ | [7 empty] | ____________
" _____ " ________________ 2022 г. | [7 empty] | "_____ " ______________2022 г.
Капитальный ремонт здания МАОУ "Красногорская гимназия", расположенного по адресу: Удмуртская Республика, с.Красногорское, ул.Советская, д.2.
(наименование стройки)
ЛОКАЛЬНЫЙ СМЕТНЫЙ РАСЧЕТ № 02-01-01
(локальная смета)
на | полы в спортзале
(наименование работ и затрат, наименование объекта)
Основание: Ведомость объемов работ
| Сметная стоимость строительных работ _______________________________________________________________________________________________ |  | ___________________________2623,829 |  | тыс. руб.
| Средства на оплату труда _______________________________________________________________________________________________ |  | ___________________________0,000 |  | тыс. руб.
| Сметная трудоемкость _______________________________________________________________________________________________ |  | _______________________________________________________________________________________________355,6682 |  | чел.час
Составлен(а) в текущих (прогнозных) ценах по состоянию на 2 квартал 2021 г.
№ пп | Шифр и номер позиции норматива | Наименование работ и затрат, единица измерения | Количество | Стоимость единицы, руб. |  | Общая стоимость, руб. |  |  | Затраты труда рабочих, чел.-ч, не занятых обслуживанием машин
|  |  |  | всего | эксплуата- ции машин | Всего | оплаты труда | эксплуата- ция машин
|  |  |  | оплаты труда | в т.ч. оплаты труда |  |  | в т.ч. оплаты труда | на единицу | всего
1 | 2 | 3 | 4 | 5 | 6 | 7 | 8 | 9 | 10 | 11
Раздел 1. полы спортзал
Спортзал
1 | ФЕР11-01-053-02 Приказ Минстроя России от 26.12.2019 №876/пр | Устройство оснований полов из фанеры в один слой площадью: свыше 20 м2 (100 м2) | 4,96 496 / 100 | 6276 259,72 | 630,06 73,22 | 31128.96 | 1288.21 | 3125,1 363,17 | 31.79 | 157.68
2 | ФЕР11-01-034-01 Приказ Минстроя России от 26.12.2019 №876/пр | Устройство покрытий: из досок паркетных (100 м2) | 4,96 496 / 100 | 586,92 297,98 | 72,19 13,43 | 2911.12 | 1477.98 | 358,06 66,61 | 31.7 | 157.23
3 | ФССЦ-11.2.10.02-0013 Приказ Минстроя России от 26.12.2019 №876/пр | Щиты паркетные, облицованные паркетными планками из древесины дуба, ясеня, ильма, клена (м2) | 515,84 | 447.28 |  | 230724.92
4 | ФЕР11-01-039-01 Приказ Минстроя России от 24.05.2021 №321/пр | Устройство плинтусов: деревянных (100 м) | 5,307 530,7 / 100 | 567,51 65,51 | 5,57 1,07 | 3011.77 | 347.66 | 29,56 5,68 | 7.68 | 40.76
ВСЕГО по смете
Итого прямые затраты (справочно)
Строительные работы | [5 empty] | 2186524
Итого ФОТ (справочно)
Итого накладные расходы (справочно)
Итого сметная прибыль (справочно)
ндс 20% | [5 empty] | 437305
ВСЕГО по смете | [5 empty] | 2623829 |  |  |  | 355.6682
Составил: ___________________________Семенов А.И.
(должность, подпись, расшифровка)
Проверил: ___________________________Бабкин А.В.
(должность, подпись, расшифровка)