## ЛСР по форме №4
СОГЛАСОВАНО: | [7 empty] | УТВЕРЖДАЮ:
______________ | [7 empty] | ____________
" _____ " ________________ 2022 г. | [7 empty] | "_____ " ______________2022 г.
Капитальный ремонт здания МАОУ "Красногорская гимназия", расположенного по адресу: Удмуртская Республика, с.Красногорское, ул.Советская, д.2.
(наименование стройки)
ЛОКАЛЬНЫЙ СМЕТНЫЙ РАСЧЕТ № 02-01-07
(локальная смета)
на | межкомнатные двери
(наименование работ и затрат, наименование объекта)
Основание: Ведомость объемов работ
| Сметная стоимость строительных работ _______________________________________________________________________________________________ |  | ___________________________4967,848 |  | тыс. руб.
| Средства на оплату труда _______________________________________________________________________________________________ |  | ___________________________0,000 |  | тыс. руб.
| Сметная трудоемкость _______________________________________________________________________________________________ |  | _______________________________________________________________________________________________704,6719 |  | чел.час
Составлен(а) в текущих (прогнозных) ценах по состоянию на 2 квартал 2021 г.
№ пп | Шифр и номер позиции норматива | Наименование работ и затрат, единица измерения | Количество | Стоимость единицы, руб. |  | Общая стоимость, руб. |  |  | Затраты труда рабочих, чел.-ч, не занятых обслуживанием машин
|  |  |  | всего | эксплуата- ции машин | Всего | оплаты труда | эксплуата- ция машин
|  |  |  | оплаты труда | в т.ч. оплаты труда |  |  | в т.ч. оплаты труда | на единицу | всего
1 | 2 | 3 | 4 | 5 | 6 | 7 | 8 | 9 | 10 | 11
Раздел 1. Межкомнатные двери
1 | ФЕРр56-9-1 Приказ Минстроя России от 26.12.2019 №876/пр | Демонтаж дверных коробок: в каменных стенах с отбивкой штукатурки в откосах (100 шт) | 1,41 (46+73+6+16) / 100 | 1643,9 1437,99 | 205.91 | 2317.9 | 2027.57 | 290.33 | 179.3 | 252.81
2 | ФЕРр56-10-1 Приказ Минстроя России от 26.12.2019 №876/пр | Снятие дверных полотен (100 м2) | 3,451 (2,35*1,2*46+2,1*0,9*73+2,3*1,35*6+2,45*1,5*16) / 100 | 288,06 288,06 |  | 994.1 | 994.1 |  | 36.28 | 125.2
3 | ФССЦпг-01-01-01-043 Приказ Минстроя России от 26.12.2019 №876/пр | Погрузо-разгрузочные работы при автомобильных перевозках: Погрузка мусора строительного с погрузкой экскаваторами емкостью ковша до 0,5 м3 (1 т груза) | 18,88 14,805+4,07218 | 3.28 | 3.28 | 61.93 |  | 61.93
4 | ФССЦпг-03-21-01-090 Приказ Минстроя России от 26.12.2019 №876/пр | Перевозка грузов автомобилями-самосвалами грузоподъемностью 10 т работающих вне карьера на расстояние: I класс груза до 90 км (1 т груза) | 18,88 | 42.91 | 42.91 | 810.14 |  | 810.14
5 | ФЕР10-01-039-01 Приказ Минстроя России от 26.12.2019 №876/пр | Установка блоков в наружных и внутренних дверных проемах: в каменных стенах, площадь проема до 3 м2 (100 м2) | 2,6769 (2,35*1,2*46+2,1*0,9*73) / 100 | 4043,34 821,89 | 1132,88 172,57 | 10823.62 | 2200.12 | 3032,61 461,95 | 89.53 | 239.66
6 | ФССЦ-01.7.04.07-0003 Приказ Минстроя России от 26.12.2019 №876/пр | Комплект скобяных изделий для блоков входных дверей в помещение однопольных (компл) | 119 46+73 | 94.68 |  | 11266.92
7 | ФССЦ-11.2.02.01-0035 Приказ Минстроя России от 26.12.2019 №876/пр | Блоки дверные внутренние: однопольные глухие, фанерованные шпоном ясеня (м2) | 267,69 | 1311.96 |  | 351198.57
8 | ФЕР10-01-039-02 Приказ Минстроя России от 26.12.2019 №876/пр | Установка блоков в наружных и внутренних дверных проемах: в каменных стенах, площадь проема более 3 м2 (100 м2) | 0,1863 (2,3*1,35*6) / 100 | 3037,05 752,94 | 881,96 134,63 | 565.8 | 140.27 | 164,31 25,08 | 80.1 | 14.92
9 | ФССЦ-01.7.04.07-0002 Приказ Минстроя России от 26.12.2019 №876/пр | Комплект скобяных изделий для блоков двупольных входных дверей в помещение (компл) | 6 | 94.68 |  | 568.08
10 | ФССЦ-11.2.02.01-0025 Приказ Минстроя России от 26.12.2019 №876/пр | Блоки дверные внутренние: двупольные глухие, фанерованные шпоном ясеня (м2) | 18,63 | 2008.57 |  | 37419.66
11 | ФЕР10-01-047-02 Приказ Минстроя России от 26.12.2019 №876/пр | Установка блоков из ПВХ в наружных и внутренних дверных проемах: в каменных стенах площадью проема более 3 м2 (100 м2) | 0,588 (2,45*1,5*16) / 100 | 7069,36 1071,26 | 231,79 45,07 | 4156.78 | 629.9 | 136,29 26,50 | 122.57 | 72.07
12 | ФССЦ-11.3.01.02-0001 Приказ Минстроя России от 26.12.2019 №876/пр | Блок дверной входной из ПВХ-профилей, с простой коробкой, однопольный с клювовой фурнитурой, без стеклопакета по типу сэндвич, площадь более 2 м2 (м2) | 58,8 | 1499.08 |  | 88145.9
ВСЕГО по смете
Итого прямые затраты (справочно)
Строительные работы | [5 empty] | 4139873
Итого ФОТ (справочно)
Итого накладные расходы (справочно)
Итого сметная прибыль (справочно)
ндс 20% | [5 empty] | 827975
ВСЕГО по смете | [5 empty] | 4967848 |  |  |  | 704.6719
Составил: ___________________________Семенов А.И.
(должность, подпись, расшифровка)
Проверил: ___________________________Бабкин А.В.
(должность, подпись, расшифровка)