## ЛСР по форме №4 с материалами
СОГЛАСОВАНО: | [8 empty] | УТВЕРЖДАЮ:
Салтыков С.В. | [8 empty] | Глава МО "Красногорский район" Корепанов В.С.
_______________ | [8 empty] | __________________
" _____ " ________________ 2022 г. | [8 empty] | "______ " _______________2022 г.
Капитальный ремонт водопроводных сетей в д.Бараны Красногорский район Удмуртский Республики
(наименование стройки)
ЛОКАЛЬНЫЙ СМЕТНЫЙ РАСЧЕТ № 3
(локальная смета)
на | Капитальный ремонт водопроводных сетей в д.Бараны Красногорский район Удмуртский Республики
(наименование работ и затрат, наименование объекта)
Основание:
| Сметная стоимость строительных работ _______________________________________________________________________________________________ |  | ___________________________246,116 |  | тыс. руб.
| Средства на оплату труда _______________________________________________________________________________________________ |  | ___________________________28,997 |  | тыс. руб.
| Сметная трудоемкость _______________________________________________________________________________________________ |  | _______________________________________________________________________________________________96,84 |  | чел.час
Составлен(а) в текущих (прогнозных) ценах по состоянию на 4 квартал 2021 г.
№ пп | Шифр и номер позиции норматива | Наименование работ и затрат, единица измерения | Количество | Стоимость единицы, руб. |  |  | Общая стоимость, руб. |  |  |  | Затраты труда рабочих, чел.-ч, не занятых обслуживанием машин
|  |  |  | всего | эксплуата- ции машин | мате- риалы | Всего | оплаты труда | эксплуата- ции машин | мате- риалы
|  |  |  | оплаты труда | в т.ч. оплаты труда |  |  |  | в т.ч. оплаты труда |  | на единицу | всего
1 | 2 | 3 | 4 | 5 | 6 | 7 | 8 | 9 | 10 | 11 | 12 | 13
Раздел 1. Сети водоснабжения
землянные работы
1 | ТЕР01-01-009-08 | Разработка грунта в траншеях экскаватором «обратная лопата» с ковшом вместимостью 0,65 (0,5-1) м3, группа грунтов: 2 (1000 м3 грунта) НР (2185 руб.): 95% от ФОТ СП (978 руб.): 50%*0.85 от ФОТ | 0.25 | 3432.54 | 3432,54 337,64 |  | 858 |  | 858 84
2 | ТЕР01-01-013-08 | Разработка грунта с погрузкой на автомобили-самосвалы экскаваторами с ковшом вместимостью: 0,65 (0,5-1) м3, группа грунтов 2 ( Грунт вытесняный колодцами и подушкой) (1000 м3 грунта) НР (247 руб.): 95% от ФОТ СП (111 руб.): 50%*0.85 от ФОТ | 0.02 | 3988,34 83,06 | 3897,5 399,73 | 7.78 | 80 | 2 | 78 8 |  | 11.41 | 0.23
3 | ТЕР23-01-001-01 | Устройство основания под трубопроводы и колодцы: песчаного (Песок привозной!) (10 м3 основания) НР (5702 руб.): 130% от ФОТ СП (3318 руб.): 89%*0.85 от ФОТ | 2 | 1426,38 77,72 | 23,49 3,15 | 1325.17 | 2853 | 155 | 47 6 | 2651 | 10.2 | 20.4
4 | 408-0122 | Песок природный для строительных работ средний (м3) | -22 | 120.47 |  | 120.47 | -2650 |  |  | -2650
5 | ТССЦ-408-0445 | Песок для строительных работ природный 50%; обогащенный 50% (м3) | 22 | 58.41 |  | 58.41 | 1285 |  |  | 1285
6 | ТЕР01-01-033-02 | Засыпка траншей и котлованов с перемещением грунта до 5 м бульдозерами мощностью: 59 кВт (80 л.с.), группа грунтов 2 (1000 м3 грунта) НР (541 руб.): 95% от ФОТ СП (242 руб.): 50%*0.85 от ФОТ | 0.23 | 816.57 | 816,57 91,63 |  | 188 |  | 188 21
7 | ТЕР01-01-036-01 | Планировка площадей бульдозерами мощностью: 59 кВт (80 л.с.) (1000 м2 спланированной поверхности за 1 проход бульдозера) НР 95% от ФОТ СП 50%*0.85 от ФОТ | 0.09687 | 34.98 | 34,98 3,93 |  | 3 |  | 3
прокол под дорогой
укладка водопровода
11 | ТЕР22-01-021-03 | Укладка трубопроводов из полиэтиленовых труб диаметром: 100 мм (1 км трубопровода) НР (2960 руб.): 130% от ФОТ СП (1723 руб.): 89%*0.85 от ФОТ | 0.03605 | 4795,55 1951,1 | 2772,3 363,36 | 72.15 | 173 | 70 | 100 13 | 3 | 225.04 | 8.11
12 | ТССЦ-507-2863 | Труба ПЭ 100 SDR 21, наружный диаметр 110 мм (10 м) | 3.641 | 392 |  | 392 | 1427 |  |  | 1427
13 | ТЕР22-06-001-03 | Промывка с дезинфекцией трубопроводов диаметром: 100 мм (1 км трубопровода) НР (555 руб.): 130% от ФОТ СП (323 руб.): 89%*0.85 от ФОТ | 0.03605 | 638,95 451,33 |  | 187.62 | 23 | 16 |  | 7 | 56.7 | 2.04
14 | ТЕР22-01-021-02 | Укладка трубопроводов из полиэтиленовых труб диаметром: 65 мм (1 км трубопровода) НР (4501 руб.): 130% от ФОТ СП (2619 руб.): 89%*0.85 от ФОТ | 0.06082 | 3964,66 1800,24 | 2132,18 288,48 | 32.24 | 241 | 109 | 130 18 | 2 | 207.64 | 12.63
15 | ТССЦ-507-2860 | Труба ПЭ 100 SDR 21, наружный диаметр 63 мм (10 м) | 6.1428 | 126.42 |  | 126.42 | 777 |  |  | 777
16 | ТЕР22-06-001-01 | Промывка с дезинфекцией трубопроводов диаметром: 50-65 мм (1 км трубопровода) НР (956 руб.): 130% от ФОТ СП (556 руб.): 89%*0.85 от ФОТ | 0.06082 | 498,44 451,33 |  | 47.11 | 30 | 27 |  | 3 | 56.7 | 3.45
Врезка
17 | ТЕР22-06-005-03 | Врезка в существующие сети из стальных труб стальных штуцеров (патрубков) диаметром: 100 мм (1 врезка) НР (1048 руб.): 130% от ФОТ СП (610 руб.): 89%*0.85 от ФОТ | 1 | 134,77 22,17 | 104,58 7,85 | 8.02 | 135 | 22 | 105 8 | 8 | 2.23 | 2.23
18 | ТЕР22-03-014-03 | Приварка фланцев к стальным трубопроводам диаметром: 100 мм (1 фланец) НР (432 руб.): 130% от ФОТ СП (251 руб.): 89%*0.85 от ФОТ | 1 | 59,49 7,25 | 48,39 4,71 | 3.85 | 59 | 7 | 48 5 | 4 | 0.7 | 0.7
19 | ТССЦ-507-1091 | Фланцы из стали марок ВСт3сп2, ВСт3сп3 для трубопроводов, с соединительным выступом на условное давление Ру 1 МПа (10 кгс/см2), диаметром условного прохода 100 мм (шт.) | 2 | 53.32 |  | 53.32 | 107 |  |  | 107
20 | ТССЦ-507-4461 | Втулка под фланец ПЭ SDR17 литая удлиненная, диаметр 110 мм (шт.) | 1 | 114.46 |  | 114.46 | 114 |  |  | 114
21 | ТЕР22-03-007-02 | Установка задвижек или клапанов обратных стальных диаметром: 100 мм (1 задвижка (или клапан обратный)) НР (709 руб.): 130% от ФОТ СП (412 руб.): 89%*0.85 от ФОТ | 1 | 52,92 19,63 | 5.15 | 28.14 | 53 | 20 | 5 | 28 | 2.29 | 2.29
22 | ТССЦ-301-7285 | Затворы дисковые поворотные с ручным управлением на давление 1,6 МПа (16 кгс/см2), диаметром 100 мм (шт.) | 1 | 722.88 |  | 722.88 | 723 |  |  | 723
колодцы
23 | ТЕР22-04-001-02 | Устройство круглых колодцев из сборного железобетона в грунтах: мокрых (10 м3 железобетонных и бетонных конструкций колодца) НР (8106 руб.): 130% от ФОТ СП (4717 руб.): 89%*0.85 от ФОТ | 0.145 | 23079,28 1313,51 | 3260,8 263,34 | 18504.97 | 3346 | 190 | 473 38 | 2683 | 151.5 | 21.97
24 | 401-0004 | Бетон тяжелый, класс В10 (М150) (м3) | -0.14645 | 631.35 |  | 631.35 | -92 |  |  | -92
25 | 401-0003 | Бетон тяжелый, класс В7,5 (М100) (м3) | -0.3944 | 631.35 |  | 631.35 | -249 |  |  | -249
26 | 403-3120 | Плиты железобетонные покрытий, перекрытий и днищ (м3) | -0.57275 | 1585.74 |  | 1585.74 | -908 |  |  | -908
27 | ТССЦ-101-2535 | Люки чугунные легкие (шт.) | 1 | 454.59 |  | 454.59 | 455 |  |  | 455
28 | ТССЦ-403-8268 | Кольцо стеновое смотровых колодцев КС7.3 /бетон В15 (М200), объем 0,05 м3, расход арматуры 1,64 кг/ (серия 3.900.1-14) (шт.) | 1 | 83.6 |  | 83.6 | 84 |  |  | 84
29 | ТССЦ-403-8296 | Кольцо опорное КО-6 /бетон В15 (М200), объем 0,02 м3, расход ар-ры 1,10 кг/ (серия 3.900.1-14) (шт.) | 1 | 33.28 |  | 33.28 | 33 |  |  | 33
30 | ТССЦ-403-8275 | Кольцо стеновое смотровых колодцев КС15.9 /бетон В15 (М200), объем 0,40 м3, расход арматуры 7,02 кг/ (серия 3.900.1-14) (шт.) | 1 | 665.63 |  | 665.63 | 666 |  |  | 666
31 | ТССЦ-403-8283 | Кольцо стеновое смотровых колодцев КС15.9А /бетон В15 (М200), объем 0,35 м3, расход арматуры 28,96 кг/ (серия 3.900.1-14) (шт.) | 1 | 582.82 |  | 582.82 | 583 |  |  | 583
32 | ТССЦ-403-8231 | Плита перекрытия 1ПП15-1 /бетон В15 (М200), объем 0,27 м3, расход ар-ры 30 кг/ (серия 3.900.1-14) (шт.) | 1 | 616.4 |  | 616.4 | 616 |  |  | 616
33 | ТССЦ-403-8242 | Плита днища ПН15 /бетон В15 (М200), объем 0,38 м3, расход ар-ры 33,13 кг / (серия 3.900.1-14) (шт.) | 1 | 796.59 |  | 796.59 | 797 |  |  | 797
Затворы
38 | ТЕР22-03-007-02 | Установка задвижек или клапанов обратных стальных диаметром: 100 мм (1 задвижка (или клапан обратный)) НР (709 руб.): 130% от ФОТ СП (412 руб.): 89%*0.85 от ФОТ | 1 | 52,92 19,63 | 5.15 | 28.14 | 53 | 20 | 5 | 28 | 2.29 | 2.29
39 | ТССЦ-301-7285 | Затворы дисковые поворотные с ручным управлением на давление 1,6 МПа (16 кгс/см2), диаметром 100 мм (шт.) | 1 | 722.88 |  | 722.88 | 723 |  |  | 723
40 | ТЕР22-03-007-01 | Установка задвижек или клапанов обратных стальных диаметром: 50 мм (1 задвижка (или клапан обратный)) НР (432 руб.): 130% от ФОТ СП (251 руб.): 89%*0.85 от ФОТ | 1 | 29,85 11,83 | 3.09 | 14.93 | 30 | 12 | 3 | 15 | 1.38 | 1.38
41 | ТССЦ-301-7284 | Затворы дисковые поворотные с ручным управлением на давление 1,6 МПа (16 кгс/см2), диаметром 50 мм (шт.) | 1 | 588.68 |  | 588.68 | 589 |  |  | 589
Гидранты
Фасонные части
46 | ТЕР22-03-002-02 | Установка полиэтиленовых фасонных частей: тройников (10 фасонных частей) НР (2620 руб.): 130% от ФОТ СП (1524 руб.): 89%*0.85 от ФОТ | 0.7 | 368,65 60,05 | 308,6 46,39 |  | 258 | 42 | 216 32 |  | 7.09 | 4.96
50 | ТССЦ-507-0782 | Переход полиэтиленовый с удлиненным хвостовиком SDR 11, 110х63 (ТУ2248-001-18425183-01) (шт.) | 1 | 88.6 |  | 88.6 | 89 |  |  | 89
51 | ТССЦ-507-2626 | Муфты полиэтиленовые с закладными электронагревателями для труб диаметром 110 мм (шт.) | 1 | 261.33 |  | 261.33 | 261 |  |  | 261
53 | ТЕР22-03-002-01 | Установка полиэтиленовых фасонных частей: отводов, колен, патрубков, переходов (10 фасонных частей) НР (1264 руб.): 130% от ФОТ СП (735 руб.): 89%*0.85 от ФОТ | 0.5 | 250,13 40,66 | 209,47 31,53 |  | 125 | 20 | 105 16 |  | 4.8 | 2.4
54 | ТССЦ-507-3580 | Седелка полимерная сборно-разборная с резьбовым отводом, диаметром 110x1 1/4" (шт.) | 1 | 55.63 |  | 55.63 | 56 |  |  | 56
56 | ТССЦ-507-4461 | Втулка под фланец ПЭ SDR17 литая удлиненная, диаметр 110 мм (шт.) | 2 | 114.46 |  | 114.46 | 229 |  |  | 229
57 | ТССЦ-507-1091 | Фланцы из стали марок ВСт3сп2, ВСт3сп3 для трубопроводов, с соединительным выступом на условное давление Ру 1 МПа (10 кгс/см2), диаметром условного прохода 100 мм (шт.) | 2 | 53.32 |  | 53.32 | 107 |  |  | 107
58 | ТССЦ-507-0717 | Втулка полиэтиленовая с удлиненным хвостовиком под фланец SDR 11, диаметр 63 мм (ТУ2248-001-18425183-01) (шт.) | 2 | 68.75 |  | 68.75 | 138 |  |  | 138
59 | ТССЦ-507-1089 | Фланцы из стали марок ВСт3сп2, ВСт3сп3 для трубопроводов, с соединительным выступом на условное давление Ру 1 МПа (10 кгс/см2), диаметром условного прохода 65 мм (шт.) | 2 | 38.72 |  | 38.72 | 77 |  |  | 77
60 | ТЕР24-01-033-02 | Установка вентилей и клапанов обратных муфтовых диаметром: до 32 мм (1 шт.) НР (1264 руб.): 130% от ФОТ СП (735 руб.): 89%*0.85 от ФОТ | 4 | 9,88 9,06 |  | 0.82 | 40 | 36 |  | 4 | 1.07 | 4.28
61 | ТССЦ-302-1833 | Кран шаровой муфтовый 11Б27П1, диаметром 25 мм (шт.) | 3 | 35.37 |  | 35.37 | 106 |  |  | 106
62 | ТССЦ-302-1834 | Кран шаровой муфтовый 11Б27П1, диаметром 32 мм (шт.) | 1 | 92.69 |  | 92.69 | 93 |  |  | 93
63 | ТЕР18-06-001-01 | Установка гребенок пароводораспределительных из стальных труб наружным диаметром корпуса: 108 мм(применительно диам.25 в каждый колодец) (1 гребенка) НР (2337 руб.): 128% от ФОТ СП (1288 руб.): 83%*0.85 от ФОТ | 1 | 588,88 67,17 | 7,04 0,24 | 514.67 | 589 | 67 | 7 | 515 | 7.48 | 7.48
устройство табличек
таблички Пожарных гидрантов
Итого прямые затраты по разделу в базисных ценах | [6 empty] | 15373 | 815 | 2371 249 | 12187 |  | 96.84
Итого прямые затраты по разделу с учетом коэффициентов к итогам (Районный к-т 15% (Поз. 1-2, 6, 3, 11, 13-14, 16-18, 21, 38, 23, 40, 46, 53, 60, 63)) | [6 empty] | 15532 | 936 | 2409 287 | 12187 |  | 96.84
Итого прямые затраты по разделу с учетом индексов, в текущих ценах | [6 empty] | 137632 | 22193 | 21696 6804 | 93743 |  | 96.84
Накладные расходы | [6 empty] | 36565
Сметная прибыль | [6 empty] | 20806
Итого по разделу 1 Сети водоснабжения | [6 empty] | 195003 |  |  |  |  | 96.84
Раздел 2. автоперевозки
67 | ТССЦпг-03-21-01-160 | Перевозка грузов автомобилями-самосвалами грузоподъемностью 10 т, работающих вне карьера, на расстояние: до 160 км I класс груза (ЖБИ колодцы) (1 т груза) НР 0% от ФОТ СП 0% от ФОТ | 3.64 | 77.33 | 77.33 |  | 281 |  | 281
68 | ТССЦпг-03-21-01-030 | Перевозка грузов автомобилями-самосвалами грузоподъемностью 10 т, работающих вне карьера, на расстояние: до 30 км I класс груза(колодцы) (1 т груза) НР 0% от ФОТ СП 0% от ФОТ | -3.64 | 21.17 | 21.17 |  | -77 |  | -77
69 | ТССЦпг-03-21-01-160 | Перевозка грузов автомобилями-самосвалами грузоподъемностью 10 т, работающих вне карьера, на расстояние: до 160 км I класс груза (Трубы) (1 т груза) НР 0% от ФОТ СП 0% от ФОТ | 0.1 | 77.33 | 77.33 |  | 8 |  | 8
70 | ТССЦпг-03-21-01-030 | Перевозка грузов автомобилями-самосвалами грузоподъемностью 10 т, работающих вне карьера, на расстояние: до 30 км I класс груза (1 т груза) НР 0% от ФОТ СП 0% от ФОТ | -0.1 | 21.17 | 21.17 |  | -2 |  | -2
71 | ТССЦпг-03-21-01-084 | Перевозка грузов автомобилями-самосвалами грузоподъемностью 10 т, работающих вне карьера, на расстояние: до 84 км I класс груза (Песок) (1 т груза) НР 0% от ФОТ СП 0% от ФОТ | 33 | 44.5 | 44.5 |  | 1469 |  | 1469
72 | ТССЦпг-03-21-01-030 | Перевозка грузов автомобилями-самосвалами грузоподъемностью 10 т, работающих вне карьера, на расстояние: до 30 км I класс груза (1 т груза) НР 0% от ФОТ СП 0% от ФОТ | -33 | 21.17 | 21.17 |  | -699 |  | -699
73 | ТССЦпг-03-21-01-001 | Перевозка грузов автомобилями-самосвалами грузоподъемностью 10 т, работающих вне карьера, на расстояние: до 1 км I класс груза (вывоз в отвал для дальнейшего использования) (1 т груза) НР 0% от СП 0% от | 32 | 3.2 | 3.2 |  | 102 |  | 102
Итого прямые затраты по разделу в базисных ценах | [6 empty] | 1082 |  | 1082
Итого прямые затраты по разделу с учетом индексов, в текущих ценах | [6 empty] | 10094 |  | 10094
Итого по разделу 2 автоперевозки | [6 empty] | 10094
ИТОГИ ПО СМЕТЕ:
Итого прямые затраты по смете в базисных ценах | [6 empty] | 16455 | 815 | 3453 249 | 12187 |  | 96.84
Итого прямые затраты по смете с учетом коэффициентов к итогам (Районный к-т 15% (Поз. 1-2, 6, 3, 11, 13-14, 16-18, 21, 38, 23, 40, 46, 53, 60, 63)) | [6 empty] | 16614 | 936 | 3491 287 | 12187 |  | 96.84
Итого прямые затраты по смете с учетом индексов, в текущих ценах | [6 empty] | 147726 | 22193 | 31790 6804 | 93743 |  | 96.84
Накладные расходы | [6 empty] | 36565
Сметная прибыль | [6 empty] | 20806
Итоги по смете:
Земляные работы, выполняемые механизированным способом | [6 empty] | 14104 |  |  |  |  | 0.23
Наружные сети водопровода, канализации, теплоснабжения, газопровода | [6 empty] | 171949 |  |  |  |  | 89.13
Сантехнические работы - внутренние (трубопроводы, водопровод, канализация, отопление, газоснабжение, вентиляция и кондиционирование воздуха) | [6 empty] | 8950 |  |  |  |  | 7.48
Перевозка грузов автотранспортом | [6 empty] | 9143
Перевозка грузов (грунт, мусор и подобное) | [6 empty] | 951
Итого | [6 empty] | 205097 |  |  |  |  | 96.84
В том числе:
Материалы | [6 empty] | 93743
Машины и механизмы | [6 empty] | 31790
ФОТ | [6 empty] | 28997
Накладные расходы | [6 empty] | 36565
Сметная прибыль | [6 empty] | 20806
НДС 20% | [6 empty] | 41019
ВСЕГО по смете | [6 empty] | 246116 |  |  |  |  | 96.84
Составил: ___________________________Семёнов А.И.
(должность, подпись, расшифровка)
Проверил: ___________________________Бабкин А.В.
(должность, подпись, расшифровка)