## с.Курья, ул.Труда, Красногорски
Приложение № 2
Утверждено приказом № 421 от 4 августа 2020 г. Минстроя РФ
СОГЛАСОВАНО: | [9 empty] | УТВЕРЖДАЮ:
"____" ________________ 2023 года | [12 empty] | "____" ________________ 2023 года
Наименование редакции сметных нормативов |  |  | Изменения в сметные нормы, федеральные единичные расценки и отдельные составляющие к ним, включенные в федеральный реестр сметных нормативов приказами Минстроя России от 26 декабря 2019 г. № 871/пр, 872/пр, 873/пр, 874/пр, 875/пр, 876/пр (в ред. приказов от 30.03.2020 № 171/пр, 172/пр, от 01.06.2020 № 294/пр, 295/пр, от 30.06.2020 № 352/пр, 353/пр, от 20.10.2020 № 635/пр, 636/пр, от 09.02.2021 № 50/пр, 51/пр, от 24.05.2021 № 320/пр, 321/пр, от 24.06.2021 № 407/пр, 408/пр, от 14.10.2021 № 745/пр, 746/пр), от 20.12.2021 № 961/пр, 962/пр) | [10 empty] | Изменения в сметные нормы, федеральные единичные расценки и отдельные составляющие к ним, включенные в федеральный реестр сметных нормативов приказами Минстроя России от 26 декабря 2019 г. № 871/пр, 872/пр, 873/пр, 874/пр, 875/пр, 876/пр (в ред. приказов от 30.03.2020 № 171/пр, 172/пр, от 01.06.2020 № 294/пр, 295/пр, от 30.06.2020 № 352/пр, 353/пр, от 20.10.2020 № 635/пр, 636/пр, от 09.02.2021 № 50/пр, 51/пр, от 24.05.2021 № 320/пр, 321/пр, от 24.06.2021 № 407/пр, 408/пр, от 14.10.2021 № 745/пр, 746/пр), от 20.12.2021 № 961/пр, 962/пр)
Наименование программного продукта |  |  | ГРАНД-Смета, версия 2022.3
Строительство жилого дома площадью 54,0 кв.м. в с.Курья Красногорского района Удмуртской Республики | [14 empty] | Строительство жилого дома, расположенного по адресу: Удмуртская Республика, Красногорский район, с.Курья, ул.Труда
(наименование стройки)
Строительство жилого дома площадью 54,0 кв.м. в с.Курья Красногорского района Удмуртской Республики | [15 empty] | Строительство жилого дома, расположенного по адресу: Удмуртская Республика, Красногорский район, с.Курья, ул.Труда
(наименование объекта капитального строительства)
ЛОКАЛЬНЫЙ СМЕТНЫЙ РАСЧЕТ (СМЕТА) № 02-01-01
Строительство жилого дома площадью 54,0 кв.м. в с.Курья Красногорского района Удмуртской Республики | [16 empty] | Строительство жилого дома, расположенного по адресу: Удмуртская Республика, Красногорский район, с.Курья, ул.Труда
(наименование конструктивного решения)
Составлен | базисно-индексным | методом
Основание | ведомость объемов работ
(проектная и (или) иная техническая документация)
Составлен(а) в текущем (базисном) уровне цен |  |  | 1 квартал 2022г.
Сметная стоимость |  | 3770.82 | (332,36) | тыс.руб.
в том числе:
| строительных работ | 3085.47 | (268,86) | тыс.руб. |  | Средства на оплату труда рабочих |  |  |  |  | 332.46 | (13,57) | тыс.руб.
| монтажных работ | 33.26 | (1,73) | тыс.руб. |  | Нормативные затраты труда рабочих |  |  |  |  | 1536.58 |  | чел.час.
| оборудования | 23.63 | (6,38) | тыс.руб. |  | Нормативные затраты труда машинистов |  |  |  |  | 54.83 |  | чел.час.
| прочих затрат | 0 | (0) | тыс.руб. |  | Расчетный измеритель конструктивного решения
№ п/п | Обоснование | Наименование работ и затрат |  |  | Единица измерения | Количество |  |  | Сметная стоимость в базисном уровне цен (в текущем уровне цен (гр. 8) для ресурсов, отсутствующих в СНБ), руб. |  |  | Индексы | Сметная стоимость в текущем уровне цен, руб.
[6 empty] | на единицу | коэффициенты | всего с учетом коэффициентов | на единицу | коэффициенты | всего
1 | 2 | 3 |  |  | 4 | 5 | 6 | 7 | 8 | 9 | 10 | 11 | 12
Раздел 1. Земляные работы | [17 empty] | Раздел 1. Земляные работы
1 | ФЕР01-01-030-01 | Разработка грунта с перемещением до 10 м бульдозерами мощностью: 59 кВт (80 л.с.), группа грунтов 1 (снятие растительного слоя, планировка) |  |  | 4: 1000 м3; 7: 0.012642 | [5 empty] | Разработка грунта с перемещением до 10 м бульдозерами мощностью: 59 кВт (80 л.с.), группа грунтов 1 (снятие растительного слоя, планировка)
|  | Всего по позиции |  |  | 10: 9.38; 12: 192 | [6 empty] | Всего по позиции
2 | ФЕР01-02-057-02 | Разработка грунта вручную в траншеях глубиной до 2 м без креплений с откосами, группа грунтов: 2 |  |  | 4: 100 м3; 7: 0.18256 | [5 empty] | Разработка грунта вручную в траншеях глубиной до 2 м без креплений с откосами, группа грунтов: 2
|  | Всего по позиции |  |  | 10: 502.18; 12: 12355 | [6 empty] | Всего по позиции
3 | ФЕР01-02-061-01 | Засыпка вручную траншей, пазух котлованов и ям, группа грунтов: 1 |  |  | 4: 100 м3; 7: 0.04984 | [5 empty] | Засыпка вручную траншей, пазух котлованов и ям, группа грунтов: 1
|  | Всего по позиции |  |  | 10: 75.75; 12: 1864 | [6 empty] | Всего по позиции
|  | Итоги по разделу 1 Земляные работы : | [18 empty] | Итоги по разделу 1 Земляные работы :
|  | Итого прямые затраты (справочно) |  |  | 10: 259.77 | [8 empty] | Итого прямые затраты (справочно)
|  | в том числе: | [19 empty] | в том числе:
|  | Оплата труда рабочих |  |  | 10: 252.37 | [8 empty] | Оплата труда рабочих
|  | Эксплуатация машин |  |  | 10: 7.4 | [8 empty] | Эксплуатация машин
|  | в том числе оплата труда машинистов (Отм) |  |  | 10: 1.44 | [8 empty] | в том числе оплата труда машинистов (Отм)
|  | Строительные работы |  |  | 10: 587.31 | [8 empty] | Строительные работы
|  | в том числе: | [19 empty] | в том числе:
|  | оплата труда |  |  | 10: 252.37 | [8 empty] | оплата труда
|  | эксплуатация машин и механизмов |  |  | 10: 7.4 | [8 empty] | эксплуатация машин и механизмов
|  | в том числе оплата труда машинистов (ОТм) |  |  | 10: 1.44 | [8 empty] | в том числе оплата труда машинистов (ОТм)
|  | накладные расходы |  |  | 10: 225.93 | [8 empty] | накладные расходы
|  | сметная прибыль |  |  | 10: 101.61 | [8 empty] | сметная прибыль
|  | Итого ФОТ (справочно) |  |  | 10: 253.81 | [8 empty] | Итого ФОТ (справочно)
|  | Итого накладные расходы (справочно) |  |  | 10: 225.93 | [8 empty] | Итого накладные расходы (справочно)
|  | Итого сметная прибыль (справочно) |  |  | 10: 101.61 | [8 empty] | Итого сметная прибыль (справочно)
|  | Итого по разделу 1 Земляные работы |  |  | 10: 587.31 | [9 empty] | Итого по разделу 1 Земляные работы
Раздел 2. Фундамент | [17 empty] | Раздел 2. Фундамент
4 | ФЕР05-01-029-03 | Устройство железобетонных буронабивных свай с бурением скважин вращательным (шнековым) способом в грунтах: 2 группы диаметром до 600 мм, длина свай до 12 м |  |  | 4: м3; 7: 3.02 | [5 empty] | Устройство железобетонных буронабивных свай с бурением скважин вращательным (шнековым) способом в грунтах: 2 группы диаметром до 600 мм, длина свай до 12 м
|  | Всего по позиции |  |  | 10: 1282.95; 12: 16769 | [6 empty] | Всего по позиции
5 | ФССЦ-04.1.02.05-0006 | Смеси бетонные тяжелого бетона (БСТ), класс В15 (М200) |  |  | м3 |  |  | 3.02 | 592.76 |  | 1790.14 | 9.36 | 16756 | [5 empty] | Смеси бетонные тяжелого бетона (БСТ), класс В15 (М200)
|  | Всего по позиции |  |  | 10: 1790.14; 12: 16756 | [6 empty] | Всего по позиции
6 | ФССЦ-08.4.03.03-0032 | Сталь арматурная, горячекатаная, периодического профиля, класс А-III, диаметр 12 мм |  |  | т |  |  | 0.0177 | 7997.23 |  | 141.55 | 17.42 | 2466 | [5 empty] | Сталь арматурная, горячекатаная, периодического профиля, класс А-III, диаметр 12 мм
|  | Всего по позиции |  |  | 10: 141.55; 12: 2466 | [6 empty] | Всего по позиции
7 | ФССЦ-08.4.03.03-0030 | Сталь арматурная, горячекатаная, периодического профиля, класс А-III, диаметр 8 мм |  |  | т |  |  | 0.1012 | 8102.64 |  | 819.99 | 17.42 | 14284 | [5 empty] | Сталь арматурная, горячекатаная, периодического профиля, класс А-III, диаметр 8 мм
|  | Всего по позиции |  |  | 10: 819.99; 12: 14284 | [6 empty] | Всего по позиции
8 | ФЕР08-01-002-01 | Устройство основания под фундаменты: песчаного |  |  | 4: м3; 7: 3.792 | [5 empty] | Устройство основания под фундаменты: песчаного
|  | Всего по позиции |  |  | 10: 103.09; 12: 2130 | [6 empty] | Всего по позиции
9 | ФССЦ-02.3.01.02-1012 | Песок природный II класс, средний, круглые сита |  |  | м3 |  |  | 4.1712 | 59.99 |  | 250.23 | 7.73 | 1934 | [5 empty] | Песок природный II класс, средний, круглые сита
|  | Всего по позиции |  |  | 10: 250.23; 12: 1934 | [6 empty] | Всего по позиции
10 | ФЕР06-01-001-22 | Устройство ленточных фундаментов: железобетонных при ширине по верху до 1000 мм |  |  | 4: 100 м3; 7: 0.13272 | [5 empty] | Устройство ленточных фундаментов: железобетонных при ширине по верху до 1000 мм
|  | Всего по позиции |  |  | 10: 2183.86; 12: 39941 | [6 empty] | Всего по позиции
11 | ФССЦ-04.1.02.05-0006 | Смеси бетонные тяжелого бетона (БСТ), класс В15 (М200) |  |  | м3 |  |  | 13.4711 | 592.76 |  | 7985.12 | 9.36 | 74741 | [5 empty] | Смеси бетонные тяжелого бетона (БСТ), класс В15 (М200)
|  | Всего по позиции |  |  | 10: 7985.12; 12: 74741 | [6 empty] | Всего по позиции
12 |  |  |  |  | 7: 13.4711
|  | Всего по позиции |  |  | 10: 0 | [6 empty] | Всего по позиции
13 | ФССЦ-08.4.03.03-0030 | Сталь арматурная, горячекатаная, периодического профиля, класс А-III, диаметр 8 мм |  |  | т |  |  | 0.07486 | 8102.64 |  | 606.57 | 17.42 | 10566 | [5 empty] | Сталь арматурная, горячекатаная, периодического профиля, класс А-III, диаметр 8 мм
|  | Всего по позиции |  |  | 10: 606.57; 12: 10566 | [6 empty] | Всего по позиции
14 | ФССЦ-08.4.03.03-0032 | Сталь арматурная, горячекатаная, периодического профиля, класс А-III, диаметр 12 мм |  |  | т |  |  | 0.19515 | 7997.23 |  | 1560.63 | 17.42 | 27186 | [5 empty] | Сталь арматурная, горячекатаная, периодического профиля, класс А-III, диаметр 12 мм
|  | Всего по позиции |  |  | 10: 1560.63; 12: 27186 | [6 empty] | Всего по позиции
15 | ФЕР08-01-003-10 | Гидроизоляция боковая обмазочная полимерной мастикой на основе бутилкаучука в один слой |  |  | 4: 100 м2; 7: 0.4192 | [5 empty] | Гидроизоляция боковая обмазочная полимерной мастикой на основе бутилкаучука в один слой
|  | Всего по позиции |  |  | 10: 39.16; 12: 952 | [6 empty] | Всего по позиции
16 | ФССЦ-01.2.03.03-0103 | Мастика битумная гидроизоляционная для подземных строительных конструкций, холодная, готовая к применению, диапазон температур от -20 до +40 °С, прочность сцепления с металлом/бетоном не менее 0,1 МПа, расход для горизонтальной поверхности 1 кг/м2 (Технониколь №24) |  |  | кг |  |  | 23.3159 | 9.15 |  | 213.34 | 15.18 | 3239 | [5 empty] | Мастика битумная гидроизоляционная для подземных строительных конструкций, холодная, готовая к применению, диапазон температур от -20 до +40 °С, прочность сцепления с металлом/бетоном не менее 0,1 МПа, расход для горизонтальной поверхности 1 кг/м2 (Технониколь №24)
|  | Всего по позиции |  |  | 10: 213.34; 12: 3239 | [6 empty] | Всего по позиции
|  | Позиции, которые невозможно учесть в расчете раздела | [18 empty] | Позиции, которые невозможно учесть в расчете раздела
|  | 12 |  |  | 10: Не задан индекс перевода в тек. цены | [8 empty] | 12
|  | Итоги по разделу 2 Фундамент : | [18 empty] | Итоги по разделу 2 Фундамент :
|  | Итого прямые затраты (справочно) |  |  | 10: 15951.83 | [8 empty] | Итого прямые затраты (справочно)
|  | в том числе: | [19 empty] | в том числе:
|  | Оплата труда рабочих |  |  | 10: 515.17 | [8 empty] | Оплата труда рабочих
|  | Эксплуатация машин |  |  | 10: 980.05 | [8 empty] | Эксплуатация машин
|  | в том числе оплата труда машинистов (Отм) |  |  | 10: 103.48 | [8 empty] | в том числе оплата труда машинистов (Отм)
|  | Материалы |  |  | 10: 14456.61 | [8 empty] | Материалы
|  | Строительные работы |  |  | 10: 16976.63 | [8 empty] | Строительные работы
|  | в том числе: | [19 empty] | в том числе:
|  | оплата труда |  |  | 10: 515.17 | [8 empty] | оплата труда
|  | эксплуатация машин и механизмов |  |  | 10: 980.05 | [8 empty] | эксплуатация машин и механизмов
|  | в том числе оплата труда машинистов (ОТм) |  |  | 10: 103.48 | [8 empty] | в том числе оплата труда машинистов (ОТм)
|  | материалы |  |  | 10: 14456.61 | [8 empty] | материалы
|  | накладные расходы |  |  | 10: 649.42 | [8 empty] | накладные расходы
|  | сметная прибыль |  |  | 10: 375.38 | [8 empty] | сметная прибыль
|  | Итого ФОТ (справочно) |  |  | 10: 618.65 | [8 empty] | Итого ФОТ (справочно)
|  | Итого накладные расходы (справочно) |  |  | 10: 649.42 | [8 empty] | Итого накладные расходы (справочно)
|  | Итого сметная прибыль (справочно) |  |  | 10: 375.38 | [8 empty] | Итого сметная прибыль (справочно)
|  | Итого по разделу 2 Фундамент |  |  | 10: 16976.63 | [9 empty] | Итого по разделу 2 Фундамент
Раздел 3. Цоколь | [17 empty] | Раздел 3. Цоколь
17 | ФЕР08-02-010-03 | Кладка наружных стен из кирпича с облицовкой лицевым кирпичом: толщиной 510 мм при высоте этажа до 4 м |  |  | 4: м3; 7: 19.2117 | [5 empty] | Кладка наружных стен из кирпича с облицовкой лицевым кирпичом: толщиной 510 мм при высоте этажа до 4 м
|  | Всего по позиции |  |  | 10: 3318.12; 12: 73058 | [6 empty] | Всего по позиции
18 | ФССЦ-04.3.01.09-0012 | Раствор готовый кладочный, цементный, М50 |  |  | м3 |  |  | 4.4187 | 485.9 |  | 2147.04 | 10.66 | 22887 | [5 empty] | Раствор готовый кладочный, цементный, М50
|  | Всего по позиции |  |  | 10: 2147.04; 12: 22887 | [6 empty] | Всего по позиции
19 | ФССЦ-06.1.01.05-0015 | Кирпич керамический лицевой, размер 250х120х65 мм, марка 100 |  |  | 1000 шт |  |  | 2.4975 | 1740.2 |  | 4346.19 | 8.57 | 37247 | [5 empty] | Кирпич керамический лицевой, размер 250х120х65 мм, марка 100
|  | Всего по позиции |  |  | 10: 4346.19; 12: 37247 | [6 empty] | Всего по позиции
20 | ФССЦ-06.1.01.05-0035 | Кирпич керамический одинарный, марка 100, размер 250х120х65 мм |  |  | 1000 шт |  |  | 4.8029 | 1752.6 |  | 8417.61 | 8.56 | 72055 | [5 empty] | Кирпич керамический одинарный, марка 100, размер 250х120х65 мм
|  | Всего по позиции |  |  | 10: 8417.61; 12: 72055 | [6 empty] | Всего по позиции
21 | ФЕР08-01-003-02 | Гидроизоляция стен, фундаментов: горизонтальная оклеечная в 1 слой |  |  | 4: 100 м2; 7: 0.16116 | [5 empty] | Гидроизоляция стен, фундаментов: горизонтальная оклеечная в 1 слой
|  | Всего по позиции |  |  | 10: 77.9; 12: 1786 | [6 empty] | Всего по позиции
22 | ФССЦ-01.2.01.02-0001 | Битум горячий |  |  | т |  |  | 0.0012893 | 1946.91 |  | 2.51 | 20.96 | 53 | [5 empty] | Битум горячий
|  | Всего по позиции |  |  | 10: 2.51; 12: 53 | [6 empty] | Всего по позиции
23 | ФССЦ-01.2.03.03-0007 | Мастика битумная |  |  | т |  |  | 0.035455 | 3316.55 |  | 117.59 | 15.18 | 1785 | [5 empty] | Мастика битумная
|  | Всего по позиции |  |  | 10: 117.59; 12: 1785 | [6 empty] | Всего по позиции
24 | ФССЦ-04.3.01.09-0001 | Раствор готовый кладочный цементный тяжелый |  |  | м3 |  |  | 0.4029 | 424.88 |  | 171.18 | 10.66 | 1825 | [5 empty] | Раствор готовый кладочный цементный тяжелый
|  | Всего по позиции |  |  | 10: 171.18; 12: 1825 | [6 empty] | Всего по позиции
25 | ФССЦ-12.1.02.06-0022 | Рубероид кровельный РКП-350 |  |  | м2 |  |  | 17.7276 | 6.2 |  | 109.91 | 11.39 | 1252 | [5 empty] | Рубероид кровельный РКП-350
|  | Всего по позиции |  |  | 10: 109.91; 12: 1252 | [6 empty] | Всего по позиции
|  | Итоги по разделу 3 Цоколь : | [18 empty] | Итоги по разделу 3 Цоколь :
|  | Итого прямые затраты (справочно) |  |  | 10: 16855.63 | [8 empty] | Итого прямые затраты (справочно)
|  | в том числе: | [19 empty] | в том числе:
|  | Оплата труда рабочих |  |  | 10: 948.16 | [8 empty] | Оплата труда рабочих
|  | Эксплуатация машин |  |  | 10: 562.21 | [8 empty] | Эксплуатация машин
|  | в том числе оплата труда машинистов (Отм) |  |  | 10: 86.71 | [8 empty] | в том числе оплата труда машинистов (Отм)
|  | Материалы |  |  | 10: 15345.26 | [8 empty] | Материалы
|  | Строительные работы |  |  | 10: 18708.05 | [8 empty] | Строительные работы
|  | в том числе: | [19 empty] | в том числе:
|  | оплата труда |  |  | 10: 948.16 | [8 empty] | оплата труда
|  | эксплуатация машин и механизмов |  |  | 10: 562.21 | [8 empty] | эксплуатация машин и механизмов
|  | в том числе оплата труда машинистов (ОТм) |  |  | 10: 86.71 | [8 empty] | в том числе оплата труда машинистов (ОТм)
|  | материалы |  |  | 10: 15345.26 | [8 empty] | материалы
|  | накладные расходы |  |  | 10: 1138.36 | [8 empty] | накладные расходы
|  | сметная прибыль |  |  | 10: 714.06 | [8 empty] | сметная прибыль
|  | Итого ФОТ (справочно) |  |  | 10: 1034.87 | [8 empty] | Итого ФОТ (справочно)
|  | Итого накладные расходы (справочно) |  |  | 10: 1138.36 | [8 empty] | Итого накладные расходы (справочно)
|  | Итого сметная прибыль (справочно) |  |  | 10: 714.06 | [8 empty] | Итого сметная прибыль (справочно)
|  | Итого по разделу 3 Цоколь |  |  | 10: 18708.05 | [9 empty] | Итого по разделу 3 Цоколь
Раздел 4. Стены, перегородки | [17 empty] | Раздел 4. Стены, перегородки
стены | [23 empty] | стены
26 | ФЕР08-03-002-01 | Кладка стен из легкобетонных камней без облицовки: при высоте этажа до 4 м |  |  | 4: м3; 7: 24.861 | [5 empty] | Кладка стен из легкобетонных камней без облицовки: при высоте этажа до 4 м
|  | Всего по позиции |  |  | 10: 3893.58; 12: 81165 | [6 empty] | Всего по позиции
27 | ФССЦ-04.3.01.09-0012 | Раствор готовый кладочный, цементный, М50 |  |  | м3 |  |  | 2.7347 | 485.9 |  | 1328.8 | 10.66 | 14165 | [5 empty] | Раствор готовый кладочный, цементный, М50
|  | Всего по позиции |  |  | 10: 1328.8; 12: 14165 | [6 empty] | Всего по позиции
28 | ФССЦ-05.2.03.01-0013 | Камни бетонные стеновые из легкого бетона, марка 50 |  |  | м3 |  |  | 22.8721 | 862.19 |  | 19720.11 | 5.3 | 104517 | [5 empty] | Камни бетонные стеновые из легкого бетона, марка 50
|  | Всего по позиции |  |  | 10: 19720.11; 12: 104517 | [6 empty] | Всего по позиции
29 | ФЕР07-01-044-04 | Установка монтажных изделий массой: более 20 кг (прим. перемычки) |  |  | 4: т; 7: 0.14331 | [5 empty] | Установка монтажных изделий массой: более 20 кг (прим. перемычки)
|  | Всего по позиции |  |  | 10: 1642.16; 12: 35639 | [6 empty] | Всего по позиции
перегородки | [23 empty] | перегородки
30 | ФЕР10-05-001-01 | Устройство перегородок из гипсокартонных листов (ГКЛ) с одинарным металлическим каркасом и однослойной обшивкой с обеих сторон: глухих |  |  | 4: 100 м2; 7: 0.13923 | [5 empty] | Устройство перегородок из гипсокартонных листов (ГКЛ) с одинарным металлическим каркасом и однослойной обшивкой с обеих сторон: глухих
|  | Всего по позиции |  |  | 10: 809.15; 12: 17297 | [6 empty] | Всего по позиции
31 | ФССЦ-01.6.01.02-0006 | Листы гипсокартонные ГКЛ, толщина 12,5 мм |  |  | м2 |  |  | 29.238 | 15 |  | 438.57 | 8.71 | 3820 | [5 empty] | Листы гипсокартонные ГКЛ, толщина 12,5 мм
|  | Всего по позиции |  |  | 10: 438.57; 12: 3820 | [6 empty] | Всего по позиции
32 | ФССЦ-12.2.04.02-0001 | Маты из минеральной ваты на синтетическом связующем из каменной ваты базальтовых пород, толщина 50 мм |  |  | м3 |  |  | 0.717 | 701.99 |  | 503.33 | 5.07 | 2552 | [5 empty] | Маты из минеральной ваты на синтетическом связующем из каменной ваты базальтовых пород, толщина 50 мм
|  | Всего по позиции |  |  | 10: 503.33; 12: 2552 | [6 empty] | Всего по позиции
33 | ФЕР10-05-001-02 | Устройство перегородок из гипсокартонных листов (ГКЛ) с одинарным металлическим каркасом и однослойной обшивкой с обеих сторон: с одним дверным проемом |  |  | 4: 100 м2; 7: 0.30978 | [5 empty] | Устройство перегородок из гипсокартонных листов (ГКЛ) с одинарным металлическим каркасом и однослойной обшивкой с обеих сторон: с одним дверным проемом
|  | Всего по позиции |  |  | 10: 2036.52; 12: 43736 | [6 empty] | Всего по позиции
34 | ФССЦ-01.6.01.02-0006 | Листы гипсокартонные ГКЛ, толщина 12,5 мм |  |  | м2 |  |  | 70.01 | 15 |  | 1050.15 | 8.71 | 9147 | [5 empty] | Листы гипсокартонные ГКЛ, толщина 12,5 мм
|  | Всего по позиции |  |  | 10: 1050.15; 12: 9147 | [6 empty] | Всего по позиции
35 | ФССЦ-12.2.04.02-0001 | Маты из минеральной ваты на синтетическом связующем из каменной ваты базальтовых пород, толщина 50 мм |  |  | м3 |  |  | 1.595 | 701.99 |  | 1119.67 | 5.07 | 5677 | [5 empty] | Маты из минеральной ваты на синтетическом связующем из каменной ваты базальтовых пород, толщина 50 мм
|  | Всего по позиции |  |  | 10: 1119.67; 12: 5677 | [6 empty] | Всего по позиции
|  | Итоги по разделу 4 Стены, перегородки : | [18 empty] | Итоги по разделу 4 Стены, перегородки :
|  | Итого прямые затраты (справочно) |  |  | 10: 29807.79 | [8 empty] | Итого прямые затраты (справочно)
|  | в том числе: | [19 empty] | в том числе:
|  | Оплата труда рабочих |  |  | 10: 1410.78 | [8 empty] | Оплата труда рабочих
|  | Эксплуатация машин |  |  | 10: 1013.81 | [8 empty] | Эксплуатация машин
|  | в том числе оплата труда машинистов (Отм) |  |  | 10: 152.93 | [8 empty] | в том числе оплата труда машинистов (Отм)
|  | Материалы |  |  | 10: 27383.2 | [8 empty] | Материалы
|  | Строительные работы |  |  | 10: 32542.04 | [8 empty] | Строительные работы
|  | в том числе: | [19 empty] | в том числе:
|  | оплата труда |  |  | 10: 1410.78 | [8 empty] | оплата труда
|  | эксплуатация машин и механизмов |  |  | 10: 1013.81 | [8 empty] | эксплуатация машин и механизмов
|  | в том числе оплата труда машинистов (ОТм) |  |  | 10: 152.93 | [8 empty] | в том числе оплата труда машинистов (ОТм)
|  | материалы |  |  | 10: 27383.2 | [8 empty] | материалы
|  | накладные расходы |  |  | 10: 1711.75 | [8 empty] | накладные расходы
|  | сметная прибыль |  |  | 10: 1022.5 | [8 empty] | сметная прибыль
|  | Итого ФОТ (справочно) |  |  | 10: 1563.71 | [8 empty] | Итого ФОТ (справочно)
|  | Итого накладные расходы (справочно) |  |  | 10: 1711.75 | [8 empty] | Итого накладные расходы (справочно)
|  | Итого сметная прибыль (справочно) |  |  | 10: 1022.5 | [8 empty] | Итого сметная прибыль (справочно)
|  | Итого по разделу 4 Стены, перегородки |  |  | 10: 32542.04 | [9 empty] | Итого по разделу 4 Стены, перегородки
Раздел 5. Перекрытие | [17 empty] | Раздел 5. Перекрытие
36 | ФЕР10-01-021-04 | Устройство перекрытий с укладкой балок по стенам: каменным с несущей подшивкой из досок |  |  | 4: 100 м2; 7: 0.6688 | [5 empty] | Устройство перекрытий с укладкой балок по стенам: каменным с несущей подшивкой из досок
|  | Всего по позиции |  |  | 10: 6020.02; 12: 113505 | [6 empty] | Всего по позиции
37 | ФССЦ-11.1.03.03-0015 | Брусья необрезные, хвойных пород, длина 4-6,5 м, все ширины, толщина 150 мм и более, сорт II (прим.) |  |  | м3 |  |  | 0.56 | 1530 |  | 856.8 | 12.08 | 10350 | [5 empty] | Брусья необрезные, хвойных пород, длина 4-6,5 м, все ширины, толщина 150 мм и более, сорт II (прим.)
|  | Всего по позиции |  |  | 10: 856.8; 12: 10350 | [6 empty] | Всего по позиции
38 | ФССЦ-12.2.04.02-0001 | Маты из минеральной ваты на синтетическом связующем из каменной ваты базальтовых пород, толщина 50 мм |  |  | м3 |  |  | 13.376 | 701.99 |  | 9389.82 | 5.07 | 47606 | [5 empty] | Маты из минеральной ваты на синтетическом связующем из каменной ваты базальтовых пород, толщина 50 мм
|  | Всего по позиции |  |  | 10: 9389.82; 12: 47606 | [6 empty] | Всего по позиции
39 | ФЕР26-01-055-02 | Установка пароизоляционного слоя из: пленки полиэтиленовой (без стекловолокнистых материалов) |  |  | 4: 100 м2; 7: 0.6688 | [5 empty] | Установка пароизоляционного слоя из: пленки полиэтиленовой (без стекловолокнистых материалов)
|  | Всего по позиции |  |  | 10: 781.49; 12: 6403 | [6 empty] | Всего по позиции
40 | ФССЦ-12.1.02.11-0016 | ИЗОСПАН: B |  |  | 10 м2 |  |  | 7.6912 | 27.5 |  | 211.51 | 13.61 | 2879 | [5 empty] | ИЗОСПАН: B
|  | Всего по позиции |  |  | 10: 211.51; 12: 2879 | [6 empty] | Всего по позиции
|  | Итоги по разделу 5 Перекрытие : | [18 empty] | Итоги по разделу 5 Перекрытие :
|  | Итого прямые затраты (справочно) |  |  | 10: 16074 | [8 empty] | Итого прямые затраты (справочно)
|  | в том числе: | [19 empty] | в том числе:
|  | Оплата труда рабочих |  |  | 10: 700.67 | [8 empty] | Оплата труда рабочих
|  | Эксплуатация машин |  |  | 10: 240.21 | [8 empty] | Эксплуатация машин
|  | в том числе оплата труда машинистов (Отм) |  |  | 10: 32.52 | [8 empty] | в том числе оплата труда машинистов (Отм)
|  | Материалы |  |  | 10: 15133.12 | [8 empty] | Материалы
|  | Строительные работы |  |  | 10: 17259.64 | [8 empty] | Строительные работы
|  | в том числе: | [19 empty] | в том числе:
|  | оплата труда |  |  | 10: 700.67 | [8 empty] | оплата труда
|  | эксплуатация машин и механизмов |  |  | 10: 240.21 | [8 empty] | эксплуатация машин и механизмов
|  | в том числе оплата труда машинистов (ОТм) |  |  | 10: 32.52 | [8 empty] | в том числе оплата труда машинистов (ОТм)
|  | материалы |  |  | 10: 15133.12 | [8 empty] | материалы
|  | накладные расходы |  |  | 10: 782.39 | [8 empty] | накладные расходы
|  | сметная прибыль |  |  | 10: 403.25 | [8 empty] | сметная прибыль
|  | Итого ФОТ (справочно) |  |  | 10: 733.19 | [8 empty] | Итого ФОТ (справочно)
|  | Итого накладные расходы (справочно) |  |  | 10: 782.39 | [8 empty] | Итого накладные расходы (справочно)
|  | Итого сметная прибыль (справочно) |  |  | 10: 403.25 | [8 empty] | Итого сметная прибыль (справочно)
|  | Итого по разделу 5 Перекрытие |  |  | 10: 17259.64 | [9 empty] | Итого по разделу 5 Перекрытие
Раздел 6. Кровля | [17 empty] | Раздел 6. Кровля
41 | ФЕР10-01-002-01 | Установка стропил |  |  | 4: м3; 7: 4.49 | [5 empty] | Установка стропил
|  | Всего по позиции |  |  | 10: 11797.72; 12: 205672 | [6 empty] | Всего по позиции
42 | ФЕР12-01-034-02 | Устройство обрешетки с прозорами из брусков |  |  | 4: 100 м2; 7: 1.992 | [5 empty] | Устройство обрешетки с прозорами из брусков
|  | Всего по позиции |  |  | 10: 1592.18; 12: 23756 | [6 empty] | Всего по позиции
43 | ФЕР12-01-033-01 | Монтаж кровли из профилированного листа для объектов непроизводственного назначения: простой |  |  | 4: 100 м2; 7: 0.996 | [5 empty] | Монтаж кровли из профилированного листа для объектов непроизводственного назначения: простой
|  | Всего по позиции |  |  | 10: 841.9; 12: 19490 | [6 empty] | Всего по позиции
44 | ФССЦ-08.3.09.04-0042 | Профнастил оцинкованный с покрытием: полиэстер НС21-0,5 |  |  | м2 |  |  | 114.54 | 65.36 |  | 7486.33 | 14.83 | 111022 | [5 empty] | Профнастил оцинкованный с покрытием: полиэстер НС21-0,5
|  | Всего по позиции |  |  | 10: 7486.33; 12: 111022 | [6 empty] | Всего по позиции
45 | ФССЦ-08.1.02.07-0034 | Дополнительные элементы металлочерепичной кровли коньковый элемент, разжелобки, профили с покрытием |  |  | м2 |  |  | 5 | 164.28 |  | 821.4 | 21.78 | 17890 | [5 empty] | Дополнительные элементы металлочерепичной кровли коньковый элемент, разжелобки, профили с покрытием
|  | Всего по позиции |  |  | 10: 821.4; 12: 17890 | [6 empty] | Всего по позиции
46 | ФЕР26-01-055-02 | Установка пароизоляционного слоя из: пленки полиэтиленовой (без стекловолокнистых материалов) |  |  | 4: 100 м2; 7: 0.996 | [5 empty] | Установка пароизоляционного слоя из: пленки полиэтиленовой (без стекловолокнистых материалов)
|  | Всего по позиции |  |  | 10: 1163.83; 12: 9534 | [6 empty] | Всего по позиции
47 | ФССЦ-12.1.02.11-0001 | Мембрана полипропиленовая ветро-влагозащитная паропроницаемая с огнезащитными добавками, пожарно-технические характеристики Г3, РП1, В2, плотность потока водяного пара 1800 г/(м2*24ч), водоупорность 300 мм.вод.ст |  |  | 10 м2 |  |  | 11.454 | 65.6 |  | 751.38 | 13.61 | 10226 | [5 empty] | Мембрана полипропиленовая ветро-влагозащитная паропроницаемая с огнезащитными добавками, пожарно-технические характеристики Г3, РП1, В2, плотность потока водяного пара 1800 г/(м2*24ч), водоупорность 300 мм.вод.ст
|  | Всего по позиции |  |  | 10: 751.38; 12: 10226 | [6 empty] | Всего по позиции
48 | ФЕР10-01-008-04 | Устройство: фронтонов |  |  | 4: 100 м2; 7: 0.228 | [5 empty] | Устройство: фронтонов
|  | Всего по позиции |  |  | 10: 1431.25; 12: 30434 | [6 empty] | Всего по позиции
49 | ФЕР15-01-063-02 | Наружная облицовка поверхности стен в вертикальном исполнении по металлическому каркасу (с его устройством): металлосайдингом без пароизоляционного слоя |  |  | 4: 100 м2; 7: 0.228 | [5 empty] | Наружная облицовка поверхности стен в вертикальном исполнении по металлическому каркасу (с его устройством): металлосайдингом без пароизоляционного слоя
|  | Всего по позиции |  |  | 10: 3085.21; 12: 39997 | [6 empty] | Всего по позиции
50 | ФССЦ-08.1.02.23-0011 | Панели фасадные сайдинг из оцинкованной стали с полимерным покрытием для навесных вентилируемых фасадов, толщина 0,5 мм |  |  | м2 |  |  | 26.904 | 60.56 |  | 1629.31 | 13.38 | 21800 | [5 empty] | Панели фасадные сайдинг из оцинкованной стали с полимерным покрытием для навесных вентилируемых фасадов, толщина 0,5 мм
|  | Всего по позиции |  |  | 10: 1629.31; 12: 21800 | [6 empty] | Всего по позиции
51 | ФЕР10-01-008-05 | Устройство: карнизов |  |  | 4: 100 м2; 7: 0.15936 | [5 empty] | Устройство: карнизов
|  | Всего по позиции |  |  | 10: 1163.03; 12: 25324 | [6 empty] | Всего по позиции
52 | ФЕР10-01-091-01 | Обработка деревянных конструкций антисептиком-антипиреном при помощи аппарата аэрозольно-капельного распыления |  |  | 4: 100 м2; 7: 0.38736 | [5 empty] | Обработка деревянных конструкций антисептиком-антипиреном при помощи аппарата аэрозольно-капельного распыления
|  | Всего по позиции |  |  | 10: 65.12; 12: 1324 | [6 empty] | Всего по позиции
53 | ФССЦ-14.2.06.01-0004 | Антисептик-антипирен «ПИРИЛАКС» для древесины |  |  | кг |  |  | 4.4546 | 16.34 |  | 72.79 | 23.3 | 1696 | [5 empty] | Антисептик-антипирен «ПИРИЛАКС» для древесины
|  | Всего по позиции |  |  | 10: 72.79; 12: 1696 | [6 empty] | Всего по позиции
54 | ФЕР10-01-027-11 | Установка в жилых и общественных зданиях блоков оконных с переплетами: раздельными (раздельно-спаренными) в стенах деревянных нерубленых площадью проема до 2 м2 |  |  | 4: 100 м2; 7: 0.0024 | [5 empty] | Установка в жилых и общественных зданиях блоков оконных с переплетами: раздельными (раздельно-спаренными) в стенах деревянных нерубленых площадью проема до 2 м2
|  | Всего по позиции |  |  | 10: 26.11; 12: 467 | [6 empty] | Всего по позиции
55 | ФССЦ-11.2.07.02-0022 | Окна деревянные неоткрывающиеся глухие одинарной конструкции СГО 6-9, площадь 0,50 м2 (прим.) |  |  | м2 |  |  | 0.24 | 204 |  | 48.96 | 4.94 | 242 | [5 empty] | Окна деревянные неоткрывающиеся глухие одинарной конструкции СГО 6-9, площадь 0,50 м2 (прим.)
|  | Всего по позиции |  |  | 10: 48.96; 12: 242 | [6 empty] | Всего по позиции
56 | ФССЦ-11.1.01.10-0003 | Наличники из древесины тип Н-1, Н-2, размер 13х54 мм |  |  | м |  |  | 1.4088 | 3.93 |  | 5.54 | 11.81 | 65 | [5 empty] | Наличники из древесины тип Н-1, Н-2, размер 13х54 мм
|  | Всего по позиции |  |  | 10: 5.54; 12: 65 | [6 empty] | Всего по позиции
57 | ФЕР10-01-039-03 | Установка блоков в наружных и внутренних дверных проемах: в перегородках и деревянных нерубленых стенах, площадь проема до 3 м2 |  |  | 4: 100 м2; 7: 0.0054 | [5 empty] | Установка блоков в наружных и внутренних дверных проемах: в перегородках и деревянных нерубленых стенах, площадь проема до 3 м2
|  | Всего по позиции |  |  | 10: 22.83; 12: 431 | [6 empty] | Всего по позиции
58 | ФССЦ-11.1.01.10-0003 | Наличники из древесины тип Н-1, Н-2, размер 13х54 мм |  |  | м |  |  | 2.916 | 3.93 |  | 11.46 | 11.81 | 135 | [5 empty] | Наличники из древесины тип Н-1, Н-2, размер 13х54 мм
|  | Всего по позиции |  |  | 10: 11.46; 12: 135 | [6 empty] | Всего по позиции
59 | ФССЦ-11.2.02.01-1272 | Блоки дверные внутренние, однопольные, глухие, со сплошным заполнением щита, проолифленные, ДГ 21-9, площадь 1,8 м2 (прим) |  |  | м2 |  |  | 0.54 | 125.49 |  | 67.76 | 15.5 | 1050 | [5 empty] | Блоки дверные внутренние, однопольные, глухие, со сплошным заполнением щита, проолифленные, ДГ 21-9, площадь 1,8 м2 (прим)
|  | Всего по позиции |  |  | 10: 67.76; 12: 1050 | [6 empty] | Всего по позиции
|  | Итоги по разделу 6 Кровля : | [18 empty] | Итоги по разделу 6 Кровля :
|  | Итого прямые затраты (справочно) |  |  | 10: 28577.53 | [8 empty] | Итого прямые затраты (справочно)
|  | в том числе: | [19 empty] | в том числе:
|  | Оплата труда рабочих |  |  | 10: 2109.81 | [8 empty] | Оплата труда рабочих
|  | Эксплуатация машин |  |  | 10: 414.3 | [8 empty] | Эксплуатация машин
|  | в том числе оплата труда машинистов (Отм) |  |  | 10: 61.89 | [8 empty] | в том числе оплата труда машинистов (Отм)
|  | Материалы |  |  | 10: 26053.42 | [8 empty] | Материалы
|  | Строительные работы |  |  | 10: 32084.11 | [8 empty] | Строительные работы
|  | в том числе: | [19 empty] | в том числе:
|  | оплата труда |  |  | 10: 2109.81 | [8 empty] | оплата труда
|  | эксплуатация машин и механизмов |  |  | 10: 414.3 | [8 empty] | эксплуатация машин и механизмов
|  | в том числе оплата труда машинистов (ОТм) |  |  | 10: 61.89 | [8 empty] | в том числе оплата труда машинистов (ОТм)
|  | материалы |  |  | 10: 26053.42 | [8 empty] | материалы
|  | накладные расходы |  |  | 10: 2316.63 | [8 empty] | накладные расходы
|  | сметная прибыль |  |  | 10: 1189.95 | [8 empty] | сметная прибыль
|  | Итого ФОТ (справочно) |  |  | 10: 2171.7 | [8 empty] | Итого ФОТ (справочно)
|  | Итого накладные расходы (справочно) |  |  | 10: 2316.63 | [8 empty] | Итого накладные расходы (справочно)
|  | Итого сметная прибыль (справочно) |  |  | 10: 1189.95 | [8 empty] | Итого сметная прибыль (справочно)
|  | Итого по разделу 6 Кровля |  |  | 10: 32084.11 | [9 empty] | Итого по разделу 6 Кровля
Раздел 7. Полы | [17 empty] | Раздел 7. Полы
60 | ФЕР11-01-002-09 | Устройство подстилающих слоев: бетонных |  |  | 4: м3; 7: 3.125 | [5 empty] | Устройство подстилающих слоев: бетонных
|  | Всего по позиции |  |  | 10: 289.76; 12: 6885 | [6 empty] | Всего по позиции
61 | ФССЦ-04.1.02.05-0003 | Смеси бетонные тяжелого бетона (БСТ), класс В7,5 (М100) |  |  | м3 |  |  | 3.1875 | 560 |  | 1785 | 9.56 | 17065 | [5 empty] | Смеси бетонные тяжелого бетона (БСТ), класс В7,5 (М100)
|  | Всего по позиции |  |  | 10: 1785; 12: 17065 | [6 empty] | Всего по позиции
62 | ФЕР11-01-012-01 | Укладка лаг: по кирпичным столбикам |  |  | 4: 100 м2; 7: 0.5479 | [5 empty] | Укладка лаг: по кирпичным столбикам
|  | Всего по позиции |  |  | 10: 2647.52; 12: 34456 | [6 empty] | Всего по позиции
63 | ФССЦ-04.3.01.09-0001 | Раствор готовый кладочный цементный тяжелый |  |  | м3 |  |  | 0.15341 | 424.88 |  | 65.18 | 10.66 | 695 | [5 empty] | Раствор готовый кладочный цементный тяжелый
|  | Всего по позиции |  |  | 10: 65.18; 12: 695 | [6 empty] | Всего по позиции
64 | ФЕР11-01-033-02 | Устройство покрытий: дощатых толщиной 36 мм |  |  | 4: 100 м2; 7: 0.5479 | [5 empty] | Устройство покрытий: дощатых толщиной 36 мм
|  | Всего по позиции |  |  | 10: 5272.31; 12: 90072 | [6 empty] | Всего по позиции
65 | ФЕР11-01-037-08 | Устройство подложки под ковровые покрытия насухо |  |  | 4: 100 м2; 7: 0.5479 | [5 empty] | Устройство подложки под ковровые покрытия насухо
|  | Всего по позиции |  |  | 10: 212.02; 12: 5206 | [6 empty] | Всего по позиции
66 | ФССЦ-01.7.18.01-0001 | Изолон ППЭ-Л |  |  | м2 |  |  | 55.8858 | 35.21 |  | 1967.74 | 5.08 | 9996 | [5 empty] | Изолон ППЭ-Л
|  | Всего по позиции |  |  | 10: 1967.74; 12: 9996 | [6 empty] | Всего по позиции
67 | ФЕР11-01-053-01 | Устройство оснований полов из фанеры в один слой площадью: до 20 м2 |  |  | 4: 100 м2; 7: 0.5479 | [5 empty] | Устройство оснований полов из фанеры в один слой площадью: до 20 м2
|  | Всего по позиции |  |  | 10: 3838.12; 12: 92659 | [6 empty] | Всего по позиции
68 | 11.2.11.04-0052 | Фанера общего назначения из шпона лиственных пород водостойкая, ФК, сорт II/IV, толщина 12 мм |  |  | м3 |  |  | -0.6794 | 4319.09 |  | -2934.37 | 25.92 | -76059 | [5 empty] | Фанера общего назначения из шпона лиственных пород водостойкая, ФК, сорт II/IV, толщина 12 мм
|  | Всего по позиции |  |  | 10: -2934.37; 12: -76059 | [6 empty] | Всего по позиции
69 | ФССЦ-11.2.09.05-0024 | Плиты ориентированно-стружечные типа OSB-3, длина 2500 мм, ширина 1250 мм, толщина 12 мм |  |  | м2 |  |  | 56.43 | 45.63 |  | 2574.9 | 16.68 | 42949 | [5 empty] | Плиты ориентированно-стружечные типа OSB-3, длина 2500 мм, ширина 1250 мм, толщина 12 мм
|  | Всего по позиции |  |  | 10: 2574.9; 12: 42949 | [6 empty] | Всего по позиции
тип 1 | [23 empty] | тип 1
70 | ФЕР11-01-034-04 | Устройство покрытий: из досок ламинированных замковым способом |  |  | 4: 100 м2; 7: 0.3316 | [5 empty] | Устройство покрытий: из досок ламинированных замковым способом
|  | Всего по позиции |  |  | 10: 301.03; 12: 4895 | [6 empty] | Всего по позиции
71 | ФССЦ-11.2.03.02-0001 | Ламинат "TARKETT ARTISAN 933" (33 класс, размер 1292х194 мм, толщина 9 мм, тиснение в регистре, эффект оптической фаски, хромированные зоны, эффект ручной обработки) |  |  | м2 |  |  | 33.99 | 133.83 |  | 4548.88 | 7.15 | 32524 | [5 empty] | Ламинат "TARKETT ARTISAN 933" (33 класс, размер 1292х194 мм, толщина 9 мм, тиснение в регистре, эффект оптической фаски, хромированные зоны, эффект ручной обработки)
|  | Всего по позиции |  |  | 10: 4548.88; 12: 32524 | [6 empty] | Всего по позиции
тип 2 | [23 empty] | тип 2
72 | ФЕР11-01-036-03 | Устройство покрытий: из линолеума насухо из готовых ковров на комнату |  |  | 4: 100 м2; 7: 0.2163 | [5 empty] | Устройство покрытий: из линолеума насухо из готовых ковров на комнату
|  | Всего по позиции |  |  | 10: 98.66; 12: 2343 | [6 empty] | Всего по позиции
73 | ФССЦ-01.6.03.04-0052 | Линолеум бытовой гетерогенный: "TARKETT ЕВРОПА" (толщина 3,0 мм, толщина защитного слоя 0,25 мм, класс 23/31) (прим.) |  |  | м2 |  |  | 22.06 | 51.06 |  | 1126.38 | 20.69 | 23305 | [5 empty] | Линолеум бытовой гетерогенный: "TARKETT ЕВРОПА" (толщина 3,0 мм, толщина защитного слоя 0,25 мм, класс 23/31) (прим.)
|  | Всего по позиции |  |  | 10: 1126.38; 12: 23305 | [6 empty] | Всего по позиции
плинтус | [23 empty] | плинтус
74 | ФЕР11-01-040-03 | Устройство плинтусов поливинилхлоридных: на винтах самонарезающих |  |  | 4: 100 м; 7: 0.5912 | [5 empty] | Устройство плинтусов поливинилхлоридных: на винтах самонарезающих
|  | Всего по позиции |  |  | 10: 192.48; 12: 4033 | [6 empty] | Всего по позиции
75 | ФССЦ-11.3.03.06-0002 | Плинтус для полов из ПВХ, размер 22х49 мм с кабель-каналом |  |  | м |  |  | 59.71 | 20.5 |  | 1224.06 | 5.68 | 6953 | [5 empty] | Плинтус для полов из ПВХ, размер 22х49 мм с кабель-каналом
|  | Всего по позиции |  |  | 10: 1224.06; 12: 6953 | [6 empty] | Всего по позиции
|  | Итоги по разделу 7 Полы : | [18 empty] | Итоги по разделу 7 Полы :
|  | Итого прямые затраты (справочно) |  |  | 10: 21400.48 | [8 empty] | Итого прямые затраты (справочно)
|  | в том числе: | [19 empty] | в том числе:
|  | Оплата труда рабочих |  |  | 10: 962.62 | [8 empty] | Оплата труда рабочих
|  | Эксплуатация машин |  |  | 10: 438.94 | [8 empty] | Эксплуатация машин
|  | в том числе оплата труда машинистов (Отм) |  |  | 10: 59.52 | [8 empty] | в том числе оплата труда машинистов (Отм)
|  | Материалы |  |  | 10: 19998.92 | [8 empty] | Материалы
|  | Строительные работы |  |  | 10: 23209.67 | [8 empty] | Строительные работы
|  | в том числе: | [19 empty] | в том числе:
|  | оплата труда |  |  | 10: 962.62 | [8 empty] | оплата труда
|  | эксплуатация машин и механизмов |  |  | 10: 438.94 | [8 empty] | эксплуатация машин и механизмов
|  | в том числе оплата труда машинистов (ОТм) |  |  | 10: 59.52 | [8 empty] | в том числе оплата труда машинистов (ОТм)
|  | материалы |  |  | 10: 19998.92 | [8 empty] | материалы
|  | накладные расходы |  |  | 10: 1144.8 | [8 empty] | накладные расходы
|  | сметная прибыль |  |  | 10: 664.39 | [8 empty] | сметная прибыль
|  | Итого ФОТ (справочно) |  |  | 10: 1022.14 | [8 empty] | Итого ФОТ (справочно)
|  | Итого накладные расходы (справочно) |  |  | 10: 1144.8 | [8 empty] | Итого накладные расходы (справочно)
|  | Итого сметная прибыль (справочно) |  |  | 10: 664.39 | [8 empty] | Итого сметная прибыль (справочно)
|  | Итого по разделу 7 Полы |  |  | 10: 23209.67 | [9 empty] | Итого по разделу 7 Полы
Раздел 8. Окна | [17 empty] | Раздел 8. Окна
76 | ФЕР10-01-034-03 | Установка в жилых и общественных зданиях оконных блоков из ПВХ профилей: поворотных (откидных, поворотно-откидных) с площадью проема до 2 м2 одностворчатых |  |  | 4: 100 м2; 7: 0.0016 | [5 empty] | Установка в жилых и общественных зданиях оконных блоков из ПВХ профилей: поворотных (откидных, поворотно-откидных) с площадью проема до 2 м2 одностворчатых
|  | Всего по позиции |  |  | 10: 24.32; 12: 310 | [6 empty] | Всего по позиции
77 | ФССЦ-11.3.02.02-0020 | Блок оконный из ПВХ-профилей, одностворчатый, с поворотной створкой, с двухкамерным стеклопакетом (32 мм), площадью до 0,5 м2 |  |  | м2 |  |  | 0.16 | 5617.48 |  | 898.8 | 3.54 | 3182 | [5 empty] | Блок оконный из ПВХ-профилей, одностворчатый, с поворотной створкой, с двухкамерным стеклопакетом (32 мм), площадью до 0,5 м2
|  | Всего по позиции |  |  | 10: 898.8; 12: 3182 | [6 empty] | Всего по позиции
78 | ФЕР10-01-034-05 | Установка в жилых и общественных зданиях оконных блоков из ПВХ профилей: поворотных (откидных, поворотно-откидных) с площадью проема до 2 м2 двухстворчатых |  |  | 4: 100 м2; 7: 0.0462 | [5 empty] | Установка в жилых и общественных зданиях оконных блоков из ПВХ профилей: поворотных (откидных, поворотно-откидных) с площадью проема до 2 м2 двухстворчатых
|  | Всего по позиции |  |  | 10: 593.53; 12: 7679 | [6 empty] | Всего по позиции
79 | ФССЦ-11.3.02.01-0016 | Блок оконный из ПВХ профиля двустворчатый, с глухой и поворотно-откидной створкой, двухкамерным стеклопакетом (32 мм), площадью до 2 м2 |  |  | м2 |  |  | 4.62 | 3174.78 |  | 14667.48 | 3.04 | 44589 | [5 empty] | Блок оконный из ПВХ профиля двустворчатый, с глухой и поворотно-откидной створкой, двухкамерным стеклопакетом (32 мм), площадью до 2 м2
|  | Всего по позиции |  |  | 10: 14667.48; 12: 44589 | [6 empty] | Всего по позиции
80 | ФЕР10-01-034-06 | Установка в жилых и общественных зданиях оконных блоков из ПВХ профилей: поворотных (откидных, поворотно-откидных) с площадью проема более 2 м2 двухстворчатых |  |  | 4: 100 м2; 7: 0.0217 | [5 empty] | Установка в жилых и общественных зданиях оконных блоков из ПВХ профилей: поворотных (откидных, поворотно-откидных) с площадью проема более 2 м2 двухстворчатых
|  | Всего по позиции |  |  | 10: 211.59; 12: 2756 | [6 empty] | Всего по позиции
81 | ФССЦ-11.3.02.01-0017 | Блок оконный пластиковый: двустворчатый, с глухой и поворотно-откидной створкой, двухкамерным стеклопакетом (32 мм), площадью до 2,5 м2 |  |  | м2 |  |  | 2.17 | 2948.32 |  | 6397.85 | 3.04 | 19449 | [5 empty] | Блок оконный пластиковый: двустворчатый, с глухой и поворотно-откидной створкой, двухкамерным стеклопакетом (32 мм), площадью до 2,5 м2
|  | Всего по позиции |  |  | 10: 6397.85; 12: 19449 | [6 empty] | Всего по позиции
82 | ФЕР10-01-035-01 | Установка подоконных досок из ПВХ: в каменных стенах толщиной до 0,51 м |  |  | 4: 100 м; 7: 0.048 | [5 empty] | Установка подоконных досок из ПВХ: в каменных стенах толщиной до 0,51 м
|  | Всего по позиции |  |  | 10: 126.67; 12: 1394 | [6 empty] | Всего по позиции
83 | ФССЦ-11.3.03.01-0007 | Доски подоконные из ПВХ, ширина 400 мм |  |  | м |  |  | 4.8 | 49.56 |  | 237.89 | 13.33 | 3171 | [5 empty] | Доски подоконные из ПВХ, ширина 400 мм
|  | Всего по позиции |  |  | 10: 237.89; 12: 3171 | [6 empty] | Всего по позиции
84 | ФССЦ-11.3.03.14-1000 | Заглушки торцевые двусторонние к подоконной доске из ПВХ, белый, мрамор, размеры 40х480 мм |  |  | 10 шт |  |  | 0.4 | 3.15 |  | 1.26 | 183.52 | 231 | [5 empty] | Заглушки торцевые двусторонние к подоконной доске из ПВХ, белый, мрамор, размеры 40х480 мм
|  | Всего по позиции |  |  | 10: 1.26; 12: 231 | [6 empty] | Всего по позиции
85 | ФЕР10-01-036-01 | Установка уголков ПВХ на клее |  |  | 4: 100 м; 7: 0.176 | [5 empty] | Установка уголков ПВХ на клее
|  | Всего по позиции |  |  | 10: 32.79; 12: 714 | [6 empty] | Всего по позиции
86 | ФССЦ-11.3.03.13-0045 | Уголок из ПВХ, размер 30х30 мм |  |  | 10 м |  |  | 1.76 | 32.4 |  | 57.02 | 6.73 | 384 | [5 empty] | Уголок из ПВХ, размер 30х30 мм
|  | Всего по позиции |  |  | 10: 57.02; 12: 384 | [6 empty] | Всего по позиции
87 | ФЕР15-01-050-04 | Облицовка оконных и дверных откосов декоративным бумажно-слоистым пластиком или листами из синтетических материалов на клее |  |  | 4: 100 м2; 7: 0.0528 | [5 empty] | Облицовка оконных и дверных откосов декоративным бумажно-слоистым пластиком или листами из синтетических материалов на клее
|  | Всего по позиции |  |  | 10: 231.76; 12: 5538 | [6 empty] | Всего по позиции
88 | ФССЦ-11.3.03.05-0011 | Сэндвич-панели для откосов наружные слои листы из поливинилхлорида, внутреннее наполнение вспененный пенополистирол белые, ширина 1,5 м, длина 3,0 м, толщина 10 мм |  |  | м2 |  |  | 5.544 | 59.16 |  | 327.98 | 10.5 | 3444 | [5 empty] | Сэндвич-панели для откосов наружные слои листы из поливинилхлорида, внутреннее наполнение вспененный пенополистирол белые, ширина 1,5 м, длина 3,0 м, толщина 10 мм
|  | Всего по позиции |  |  | 10: 327.98; 12: 3444 | [6 empty] | Всего по позиции
89 | ФЕР12-01-010-01 | Устройство мелких покрытий (брандмауэры, парапеты, свесы и т.п.) из листовой оцинкованной стали |  |  | 4: 100 м2; 7: 0.013 | [5 empty] | Устройство мелких покрытий (брандмауэры, парапеты, свесы и т.п.) из листовой оцинкованной стали
|  | Всего по позиции |  |  | 10: 113.74; 12: 2108 | [6 empty] | Всего по позиции
|  | Итоги по разделу 8 Окна : | [18 empty] | Итоги по разделу 8 Окна :
|  | Итого прямые затраты (справочно) |  |  | 10: 23575.72 | [8 empty] | Итого прямые затраты (справочно)
|  | в том числе: | [19 empty] | в том числе:
|  | Оплата труда рабочих |  |  | 10: 215.36 | [8 empty] | Оплата труда рабочих
|  | Эксплуатация машин |  |  | 10: 19.16 | [8 empty] | Эксплуатация машин
|  | в том числе оплата труда машинистов (Отм) |  |  | 10: 4.22 | [8 empty] | в том числе оплата труда машинистов (Отм)
|  | Материалы |  |  | 10: 23341.2 | [8 empty] | Материалы
|  | Строительные работы |  |  | 10: 23922.68 | [8 empty] | Строительные работы
|  | в том числе: | [19 empty] | в том числе:
|  | оплата труда |  |  | 10: 215.36 | [8 empty] | оплата труда
|  | эксплуатация машин и механизмов |  |  | 10: 19.16 | [8 empty] | эксплуатация машин и механизмов
|  | в том числе оплата труда машинистов (ОТм) |  |  | 10: 4.22 | [8 empty] | в том числе оплата труда машинистов (ОТм)
|  | материалы |  |  | 10: 23341.2 | [8 empty] | материалы
|  | накладные расходы |  |  | 10: 230.81 | [8 empty] | накладные расходы
|  | сметная прибыль |  |  | 10: 116.15 | [8 empty] | сметная прибыль
|  | Итого ФОТ (справочно) |  |  | 10: 219.58 | [8 empty] | Итого ФОТ (справочно)
|  | Итого накладные расходы (справочно) |  |  | 10: 230.81 | [8 empty] | Итого накладные расходы (справочно)
|  | Итого сметная прибыль (справочно) |  |  | 10: 116.15 | [8 empty] | Итого сметная прибыль (справочно)
|  | Итого по разделу 8 Окна |  |  | 10: 23922.68 | [9 empty] | Итого по разделу 8 Окна
Раздел 9. Двери | [17 empty] | Раздел 9. Двери
90 | ФЕР09-04-012-01 | Установка металлических дверных блоков в готовые проемы |  |  | 4: м2; 7: 1.89 | [5 empty] | Установка металлических дверных блоков в готовые проемы
|  | Всего по позиции |  |  | 10: 196.36; 12: 4199 | [6 empty] | Всего по позиции
91 | ФССЦ-07.1.01.03-0001 | Блок дверной стальной внутренний однопольный ДСВ, площадь 2,1 м2 |  |  | м2 |  |  | 1.89 | 1799.14 |  | 3400.37 | 6.79 | 23089 | [5 empty] | Блок дверной стальной внутренний однопольный ДСВ, площадь 2,1 м2
|  | Всего по позиции |  |  | 10: 3400.37; 12: 23089 | [6 empty] | Всего по позиции
92 | ФССЦ-01.7.04.07-0011 | Комплект скобяных изделий для прочих однопольных дверей |  |  | компл |  |  | 1 | 94.68 |  | 94.68 | 5.23 | 495 | [5 empty] | Комплект скобяных изделий для прочих однопольных дверей
|  | Всего по позиции |  |  | 10: 94.68; 12: 495 | [6 empty] | Всего по позиции
93 | ФЕР10-01-039-03 | Установка блоков в наружных и внутренних дверных проемах: в перегородках и деревянных нерубленых стенах, площадь проема до 3 м2 |  |  | 4: 100 м2; 7: 0.0819 | [5 empty] | Установка блоков в наружных и внутренних дверных проемах: в перегородках и деревянных нерубленых стенах, площадь проема до 3 м2
|  | Всего по позиции |  |  | 10: 346.22; 12: 6542 | [6 empty] | Всего по позиции
94 | ФССЦ-01.7.04.07-0011 | Комплект скобяных изделий для прочих однопольных дверей |  |  | компл |  |  | 5 | 94.68 |  | 473.4 | 5.23 | 2476 | [5 empty] | Комплект скобяных изделий для прочих однопольных дверей
|  | Всего по позиции |  |  | 10: 473.4; 12: 2476 | [6 empty] | Всего по позиции
95 | ФССЦ-11.1.01.10-0003 | Наличники из древесины тип Н-1, Н-2, размер 13х54 мм |  |  | м |  |  | 44.226 | 3.93 |  | 173.81 | 11.81 | 2053 | [5 empty] | Наличники из древесины тип Н-1, Н-2, размер 13х54 мм
|  | Всего по позиции |  |  | 10: 173.81; 12: 2053 | [6 empty] | Всего по позиции
96 | ФССЦ-11.2.02.01-1272 | Блоки дверные внутренние, однопольные, глухие, со сплошным заполнением щита, проолифленные, ДГ 21-9, площадь 1,8 м2 |  |  | м2 |  |  | 8.19 | 125.49 |  | 1027.76 | 15.5 | 15930 | [5 empty] | Блоки дверные внутренние, однопольные, глухие, со сплошным заполнением щита, проолифленные, ДГ 21-9, площадь 1,8 м2
|  | Всего по позиции |  |  | 10: 1027.76; 12: 15930 | [6 empty] | Всего по позиции
|  | Итоги по разделу 9 Двери : | [18 empty] | Итоги по разделу 9 Двери :
|  | Итого прямые затраты (справочно) |  |  | 10: 5492.96 | [8 empty] | Итого прямые затраты (справочно)
|  | в том числе: | [19 empty] | в том числе:
|  | Оплата труда рабочих |  |  | 10: 129.48 | [8 empty] | Оплата труда рабочих
|  | Эксплуатация машин |  |  | 10: 47.75 | [8 empty] | Эксплуатация машин
|  | в том числе оплата труда машинистов (Отм) |  |  | 10: 7.66 | [8 empty] | в том числе оплата труда машинистов (Отм)
|  | Материалы |  |  | 10: 5315.73 | [8 empty] | Материалы
|  | Строительные работы |  |  | 10: 5712.6 | [8 empty] | Строительные работы
|  | в том числе: | [19 empty] | в том числе:
|  | оплата труда |  |  | 10: 129.48 | [8 empty] | оплата труда
|  | эксплуатация машин и механизмов |  |  | 10: 47.75 | [8 empty] | эксплуатация машин и механизмов
|  | в том числе оплата труда машинистов (ОТм) |  |  | 10: 7.66 | [8 empty] | в том числе оплата труда машинистов (ОТм)
|  | материалы |  |  | 10: 5315.73 | [8 empty] | материалы
|  | накладные расходы |  |  | 10: 140.8 | [8 empty] | накладные расходы
|  | сметная прибыль |  |  | 10: 78.84 | [8 empty] | сметная прибыль
|  | Итого ФОТ (справочно) |  |  | 10: 137.14 | [8 empty] | Итого ФОТ (справочно)
|  | Итого накладные расходы (справочно) |  |  | 10: 140.8 | [8 empty] | Итого накладные расходы (справочно)
|  | Итого сметная прибыль (справочно) |  |  | 10: 78.84 | [8 empty] | Итого сметная прибыль (справочно)
|  | Итого по разделу 9 Двери |  |  | 10: 5712.6 | [9 empty] | Итого по разделу 9 Двери
Раздел 10. Внутренняя отделка | [17 empty] | Раздел 10. Внутренняя отделка
97 | ФЕР15-02-019-03 | Сплошное выравнивание внутренних поверхностей (однослойное оштукатуривание) из сухих растворных смесей толщиной до 10 мм: стен |  |  | 4: 100 м2; 7: 0.5982 | [5 empty] | Сплошное выравнивание внутренних поверхностей (однослойное оштукатуривание) из сухих растворных смесей толщиной до 10 мм: стен
|  | Всего по позиции |  |  | 10: 432.73; 12: 10560 | [6 empty] | Всего по позиции
98 | ФССЦ-04.3.02.05-0003 | Смесь штукатурная М 75, КНАУФ |  |  | кг |  |  | 508.47 | 1.72 |  | 874.57 | 5.95 | 5204 | [5 empty] | Смесь штукатурная М 75, КНАУФ
|  | Всего по позиции |  |  | 10: 874.57; 12: 5204 | [6 empty] | Всего по позиции
99 | ФССЦ-14.4.01.02-0012 | Грунтовка укрепляющая, глубокого проникновения, быстросохнущая, паропроницаемая |  |  | кг |  |  | 11.964 | 13.08 |  | 156.49 | 4.74 | 742 | [5 empty] | Грунтовка укрепляющая, глубокого проникновения, быстросохнущая, паропроницаемая
|  | Всего по позиции |  |  | 10: 156.49; 12: 742 | [6 empty] | Всего по позиции
100 | ФЕР15-04-027-05 | Третья шпатлевка при высококачественной окраске по штукатурке и сборным конструкциям: стен, подготовленных под окраску |  |  | 4: 100 м2; 7: 1.3481 | [5 empty] | Третья шпатлевка при высококачественной окраске по штукатурке и сборным конструкциям: стен, подготовленных под окраску
|  | Всего по позиции |  |  | 10: 894.67; 12: 10603 | [6 empty] | Всего по позиции
101 | ФЕР15-07-003-02 | Нанесение водно-дисперсионной грунтовки на поверхности: пористые (камень, кирпич, бетон и т.д.) |  |  | 4: 100 м2; 7: 0.638 | [5 empty] | Нанесение водно-дисперсионной грунтовки на поверхности: пористые (камень, кирпич, бетон и т.д.)
|  | Всего по позиции |  |  | 10: 69.66; 12: 1416 | [6 empty] | Всего по позиции
102 | ФЕР15-07-003-03 | Нанесение водно-дисперсионной грунтовки на поверхности: гипсокартонные |  |  | 4: 100 м2; 7: 0.723 | [5 empty] | Нанесение водно-дисперсионной грунтовки на поверхности: гипсокартонные
|  | Всего по позиции |  |  | 10: 54.72; 12: 1123 | [6 empty] | Всего по позиции
103 | ФССЦ-14.4.01.02-0012 | Грунтовка укрепляющая, глубокого проникновения, быстросохнущая, паропроницаемая |  |  | кг |  |  | 13.7931 | 13.08 |  | 180.41 | 4.74 | 855 | [5 empty] | Грунтовка укрепляющая, глубокого проникновения, быстросохнущая, паропроницаемая
|  | Всего по позиции |  |  | 10: 180.41; 12: 855 | [6 empty] | Всего по позиции
104 | ФЕР15-06-001-02 | Оклейка обоями стен по монолитной штукатурке и бетону: тиснеными и плотными |  |  | 4: 100 м2; 7: 0.638 | [5 empty] | Оклейка обоями стен по монолитной штукатурке и бетону: тиснеными и плотными
|  | Всего по позиции |  |  | 10: 710.68; 12: 15681 | [6 empty] | Всего по позиции
105 | ФЕР15-06-001-05 | Оклейка обоями стен по листовым материалам, гипсобетонным и гипсолитовым поверхностям: тиснеными и плотными |  |  | 4: 100 м2; 7: 0.723 | [5 empty] | Оклейка обоями стен по листовым материалам, гипсобетонным и гипсолитовым поверхностям: тиснеными и плотными
|  | Всего по позиции |  |  | 10: 527.53; 12: 12274 | [6 empty] | Всего по позиции
106 | ФССЦ-01.6.02.01-0021 | Обои высококачественные |  |  | 100 м2 |  |  | 1.5652 | 2616 |  | 4094.43 | 8.64 | 35376 | [5 empty] | Обои высококачественные
|  | Всего по позиции |  |  | 10: 4094.43; 12: 35376 | [6 empty] | Всего по позиции
107 | ФЕР15-01-019-05 | Гладкая облицовка стен, столбов, пилястр и откосов (без карнизных, плинтусных и угловых плиток) без установки плиток туалетного гарнитура на клее из сухих смесей: по кирпичу и бетону |  |  | 4: 100 м2; 7: 0.0885 | [5 empty] | Гладкая облицовка стен, столбов, пилястр и откосов (без карнизных, плинтусных и угловых плиток) без установки плиток туалетного гарнитура на клее из сухих смесей: по кирпичу и бетону
|  | Всего по позиции |  |  | 10: 238.38; 12: 5845 | [6 empty] | Всего по позиции
108 | ФССЦ-04.3.02.09-0102 | Смеси сухие водостойкие для затирки межплиточных швов шириной 1-6 мм (различная цветовая гамма) |  |  | т |  |  | 0.004425 | 6513 |  | 28.82 | 11.3 | 326 | [5 empty] | Смеси сухие водостойкие для затирки межплиточных швов шириной 1-6 мм (различная цветовая гамма)
|  | Всего по позиции |  |  | 10: 28.82; 12: 326 | [6 empty] | Всего по позиции
109 | ФССЦ-06.2.05.03-0004 | Гранит керамический многоцветный полированный, размер 300х300х8 мм |  |  | м2 |  |  | 8.85 | 194.45 |  | 1720.88 | 4.17 | 7176 | [5 empty] | Гранит керамический многоцветный полированный, размер 300х300х8 мм
|  | Всего по позиции |  |  | 10: 1720.88; 12: 7176 | [6 empty] | Всего по позиции
110 | ФССЦ-14.1.06.02-0203 | Смеси сухие (клеи) для облицовки стен и полов керамическими плитками и плитками из природного камня |  |  | т |  |  | 0.033188 | 4655.94 |  | 154.52 | 7.84 | 1211 | [5 empty] | Смеси сухие (клеи) для облицовки стен и полов керамическими плитками и плитками из природного камня
|  | Всего по позиции |  |  | 10: 154.52; 12: 1211 | [6 empty] | Всего по позиции
111 | ФЕР15-04-007-01 | Окраска водно-дисперсионными акриловыми составами улучшенная: по штукатурке стен |  |  | 4: 100 м2; 7: 0.0142 | [5 empty] | Окраска водно-дисперсионными акриловыми составами улучшенная: по штукатурке стен
|  | Всего по позиции |  |  | 10: 22.79; 12: 376 | [6 empty] | Всего по позиции
112 | ФЕР15-04-007-03 | Окраска водно-дисперсионными акриловыми составами улучшенная: по сборным конструкциям стен, подготовленным под окраску |  |  | 4: 100 м2; 7: 0.0494 | [5 empty] | Окраска водно-дисперсионными акриловыми составами улучшенная: по сборным конструкциям стен, подготовленным под окраску
|  | Всего по позиции |  |  | 10: 41.95; 12: 906 | [6 empty] | Всего по позиции
113 | ФССЦ-14.3.02.01-0361 | Краска водно-дисперсионная, акрилатная ВД-АК-24, интерьерная, повышенной устойчивости |  |  | т |  |  | 0.001908 | 8454.72 |  | 16.13 | 6.58 | 106 | [5 empty] | Краска водно-дисперсионная, акрилатная ВД-АК-24, интерьерная, повышенной устойчивости
|  | Всего по позиции |  |  | 10: 16.13; 12: 106 | [6 empty] | Всего по позиции
114 | ФССЦ-14.4.01.02-0012 | Грунтовка укрепляющая, глубокого проникновения, быстросохнущая, паропроницаемая |  |  | кг |  |  | 1.272 | 13.08 |  | 16.64 | 4.74 | 79 | [5 empty] | Грунтовка укрепляющая, глубокого проникновения, быстросохнущая, паропроницаемая
|  | Всего по позиции |  |  | 10: 16.64; 12: 79 | [6 empty] | Всего по позиции
115 | ФЕР10-05-011-02 | Устройство подвесных потолков из гипсокартонных листов (ГКЛ): одноуровневых |  |  | 4: 100 м2; 7: 0.5479 | [5 empty] | Устройство подвесных потолков из гипсокартонных листов (ГКЛ): одноуровневых
|  | Всего по позиции |  |  | 10: 3144.43; 12: 68271 | [6 empty] | Всего по позиции
116 | ФССЦ-01.6.01.02-0006 | Листы гипсокартонные ГКЛ, толщина 12,5 мм |  |  | м2 |  |  | 60.8169 | 15 |  | 912.25 | 8.71 | 7946 | [5 empty] | Листы гипсокартонные ГКЛ, толщина 12,5 мм
|  | Всего по позиции |  |  | 10: 912.25; 12: 7946 | [6 empty] | Всего по позиции
117 | ФССЦ-07.2.06.04-0111 | Тяги подвесов из оцинкованной стали для монтажа подвесных потолков, длина 250 мм |  |  | 100 шт |  |  | 0.4438 | 38.86 |  | 17.25 | 25.09 | 433 | [5 empty] | Тяги подвесов из оцинкованной стали для монтажа подвесных потолков, длина 250 мм
|  | Всего по позиции |  |  | 10: 17.25; 12: 433 | [6 empty] | Всего по позиции
118 | ФЕР15-04-027-06 | Третья шпатлевка при высококачественной окраске по штукатурке и сборным конструкциям: потолков, подготовленных под окраску |  |  | 4: 100 м2; 7: 0.5479 | [5 empty] | Третья шпатлевка при высококачественной окраске по штукатурке и сборным конструкциям: потолков, подготовленных под окраску
|  | Всего по позиции |  |  | 10: 422.03; 12: 5671 | [6 empty] | Всего по позиции
119 | ФЕР15-04-007-04 | Окраска водно-дисперсионными акриловыми составами улучшенная: по сборным конструкциям потолков, подготовленным под окраску |  |  | 4: 100 м2; 7: 0.5479 | [5 empty] | Окраска водно-дисперсионными акриловыми составами улучшенная: по сборным конструкциям потолков, подготовленным под окраску
|  | Всего по позиции |  |  | 10: 555.98; 12: 12212 | [6 empty] | Всего по позиции
120 | ФССЦ-14.3.02.01-0361 | Краска водно-дисперсионная, акрилатная ВД-АК-24, интерьерная, повышенной устойчивости |  |  | т |  |  | 0.018081 | 8454.72 |  | 152.87 | 6.58 | 1006 | [5 empty] | Краска водно-дисперсионная, акрилатная ВД-АК-24, интерьерная, повышенной устойчивости
|  | Всего по позиции |  |  | 10: 152.87; 12: 1006 | [6 empty] | Всего по позиции
121 | ФССЦ-14.4.01.02-0012 | Грунтовка укрепляющая, глубокого проникновения, быстросохнущая, паропроницаемая |  |  | кг |  |  | 12.0538 | 13.08 |  | 157.66 | 4.74 | 747 | [5 empty] | Грунтовка укрепляющая, глубокого проникновения, быстросохнущая, паропроницаемая
|  | Всего по позиции |  |  | 10: 157.66; 12: 747 | [6 empty] | Всего по позиции
122 | ФЕР11-01-040-01 | Устройство плинтусов поливинилхлоридных: на клее КН-2 (прим. потолочный плинтус) |  |  | 4: 100 м; 7: 0.7383 | [5 empty] | Устройство плинтусов поливинилхлоридных: на клее КН-2 (прим. потолочный плинтус)
|  | Всего по позиции |  |  | 10: 213.76; 12: 4690 | [6 empty] | Всего по позиции
123 | ФССЦ-01.6.04.03-0004 | Плинтус потолочный из пенопласта 30х30 мм |  |  | 10 м |  |  | 7.4568 | 27.4 |  | 204.32 | 7.63 | 1559 | [5 empty] | Плинтус потолочный из пенопласта 30х30 мм
|  | Всего по позиции |  |  | 10: 204.32; 12: 1559 | [6 empty] | Всего по позиции
|  | Итоги по разделу 10 Внутренняя отделка : | [18 empty] | Итоги по разделу 10 Внутренняя отделка :
|  | Итого прямые затраты (справочно) |  |  | 10: 13355.33 | [8 empty] | Итого прямые затраты (справочно)
|  | в том числе: | [19 empty] | в том числе:
|  | Оплата труда рабочих |  |  | 10: 1714.82 | [8 empty] | Оплата труда рабочих
|  | Эксплуатация машин |  |  | 10: 74.46 | [8 empty] | Эксплуатация машин
|  | в том числе оплата труда машинистов (Отм) |  |  | 10: 13.43 | [8 empty] | в том числе оплата труда машинистов (Отм)
|  | Материалы |  |  | 10: 11566.05 | [8 empty] | Материалы
|  | Строительные работы |  |  | 10: 16016.55 | [8 empty] | Строительные работы
|  | в том числе: | [19 empty] | в том числе:
|  | оплата труда |  |  | 10: 1714.82 | [8 empty] | оплата труда
|  | эксплуатация машин и механизмов |  |  | 10: 74.46 | [8 empty] | эксплуатация машин и механизмов
|  | в том числе оплата труда машинистов (ОТм) |  |  | 10: 13.43 | [8 empty] | в том числе оплата труда машинистов (ОТм)
|  | материалы |  |  | 10: 11566.05 | [8 empty] | материалы
|  | накладные расходы |  |  | 10: 1774.85 | [8 empty] | накладные расходы
|  | сметная прибыль |  |  | 10: 886.37 | [8 empty] | сметная прибыль
|  | Итого ФОТ (справочно) |  |  | 10: 1728.25 | [8 empty] | Итого ФОТ (справочно)
|  | Итого накладные расходы (справочно) |  |  | 10: 1774.85 | [8 empty] | Итого накладные расходы (справочно)
|  | Итого сметная прибыль (справочно) |  |  | 10: 886.37 | [8 empty] | Итого сметная прибыль (справочно)
|  | Итого по разделу 10 Внутренняя отделка |  |  | 10: 16016.55 | [9 empty] | Итого по разделу 10 Внутренняя отделка
Раздел 11. Наружная отделка | [17 empty] | Раздел 11. Наружная отделка
124 | ФЕР15-01-065-01 | Наружная облицовка поверхности стен сайдингом металлическим с полимерным покрытием с устройством металлического каркаса и теплоизоляционного слоя |  |  | 4: 100 м2; 7: 0.6032 | [5 empty] | Наружная облицовка поверхности стен сайдингом металлическим с полимерным покрытием с устройством металлического каркаса и теплоизоляционного слоя
|  | Всего по позиции |  |  | 10: 6774.56; 12: 95622 | [6 empty] | Всего по позиции
125 | ФССЦ-01.7.15.07-1010 | Дюбели фасадные полимерные с шурупом из нержавеющей стали с шестигранной головкой, диаметр 10 мм, длина 100 мм |  |  | 100 шт |  |  | 4.2224 | 272.36 |  | 1150.01 | 4.35 | 5003 | [5 empty] | Дюбели фасадные полимерные с шурупом из нержавеющей стали с шестигранной головкой, диаметр 10 мм, длина 100 мм
|  | Всего по позиции |  |  | 10: 1150.01; 12: 5003 | [6 empty] | Всего по позиции
126 | ФССЦ-07.2.06.03-0116 | Профиль направляющий, стальной, оцинкованный, для монтажа гипсовых перегородок и подвесных потолков, длина 3 м, сечение 75х40х0,6 мм |  |  | м |  |  | 142.892 | 6.91 |  | 987.38 | 25.48 | 25158 | [5 empty] | Профиль направляющий, стальной, оцинкованный, для монтажа гипсовых перегородок и подвесных потолков, длина 3 м, сечение 75х40х0,6 мм
|  | Всего по позиции |  |  | 10: 987.38; 12: 25158 | [6 empty] | Всего по позиции
127 | ФССЦ-08.1.02.03-0061 | Планка начальная из оцинкованной стали с полимерным покрытием |  |  | м |  |  | 25.33 | 23.15 |  | 586.39 | 8.1 | 4750 | [5 empty] | Планка начальная из оцинкованной стали с полимерным покрытием
|  | Всего по позиции |  |  | 10: 586.39; 12: 4750 | [6 empty] | Всего по позиции
128 | ФССЦ-08.1.02.03-0071 | Нащельник стальной оцинкованный с полимерным покрытием |  |  | м |  |  | 7.24 | 64.47 |  | 466.76 | 8.1 | 3781 | [5 empty] | Нащельник стальной оцинкованный с полимерным покрытием
|  | Всего по позиции |  |  | 10: 466.76; 12: 3781 | [6 empty] | Всего по позиции
129 | ФССЦ-08.1.02.03-0091 | Угол наружный, внутренний из оцинкованной стали с полимерным покрытием |  |  | м |  |  | 33.18 | 7.5 |  | 248.85 | 11.06 | 2752 | [5 empty] | Угол наружный, внутренний из оцинкованной стали с полимерным покрытием
|  | Всего по позиции |  |  | 10: 248.85; 12: 2752 | [6 empty] | Всего по позиции
130 | ФССЦ-08.1.02.23-0011 | Панели фасадные сайдинг из оцинкованной стали с полимерным покрытием для навесных вентилируемых фасадов, толщина 0,5 мм |  |  | м2 |  |  | 74.01 | 60.56 |  | 4482.05 | 13.38 | 59970 | [5 empty] | Панели фасадные сайдинг из оцинкованной стали с полимерным покрытием для навесных вентилируемых фасадов, толщина 0,5 мм
|  | Всего по позиции |  |  | 10: 4482.05; 12: 59970 | [6 empty] | Всего по позиции
131 | ФССЦ-12.1.01.03-0036 | Пленка пароизоляционная 3-х слойная полиэтиленовая с армированной основой из перехлестнутых полос полиэтилена |  |  | м2 |  |  | 72.384 | 6.46 |  | 467.6 | 9.78 | 4573 | [5 empty] | Пленка пароизоляционная 3-х слойная полиэтиленовая с армированной основой из перехлестнутых полос полиэтилена
|  | Всего по позиции |  |  | 10: 467.6; 12: 4573 | [6 empty] | Всего по позиции
132 | ФССЦ-12.2.05.09-0041 | Плиты теплоизоляционные из экструдированного пенополистерола "Тимплэкс", Тип 35, толщина 50 мм |  |  | м3 |  |  | 3.016 | 679.18 |  | 2048.41 | 17.61 | 36073 | [5 empty] | Плиты теплоизоляционные из экструдированного пенополистерола "Тимплэкс", Тип 35, толщина 50 мм
|  | Всего по позиции |  |  | 10: 2048.41; 12: 36073 | [6 empty] | Всего по позиции
|  | Итоги по разделу 11 Наружная отделка : | [18 empty] | Итоги по разделу 11 Наружная отделка :
|  | Итого прямые затраты (справочно) |  |  | 10: 15735.63 | [8 empty] | Итого прямые затраты (справочно)
|  | в том числе: | [19 empty] | в том числе:
|  | Оплата труда рабочих |  |  | 10: 984.07 | [8 empty] | Оплата труда рабочих
|  | Эксплуатация машин |  |  | 10: 38.45 | [8 empty] | Эксплуатация машин
|  | в том числе оплата труда машинистов (Отм) |  |  | 10: 6.79 | [8 empty] | в том числе оплата труда машинистов (Отм)
|  | Материалы |  |  | 10: 14713.11 | [8 empty] | Материалы
|  | Строительные работы |  |  | 10: 17212.01 | [8 empty] | Строительные работы
|  | в том числе: | [19 empty] | в том числе:
|  | оплата труда |  |  | 10: 984.07 | [8 empty] | оплата труда
|  | эксплуатация машин и механизмов |  |  | 10: 38.45 | [8 empty] | эксплуатация машин и механизмов
|  | в том числе оплата труда машинистов (ОТм) |  |  | 10: 6.79 | [8 empty] | в том числе оплата труда машинистов (ОТм)
|  | материалы |  |  | 10: 14713.11 | [8 empty] | материалы
|  | накладные расходы |  |  | 10: 990.86 | [8 empty] | накладные расходы
|  | сметная прибыль |  |  | 10: 485.52 | [8 empty] | сметная прибыль
|  | Итого ФОТ (справочно) |  |  | 10: 990.86 | [8 empty] | Итого ФОТ (справочно)
|  | Итого накладные расходы (справочно) |  |  | 10: 990.86 | [8 empty] | Итого накладные расходы (справочно)
|  | Итого сметная прибыль (справочно) |  |  | 10: 485.52 | [8 empty] | Итого сметная прибыль (справочно)
|  | Итого по разделу 11 Наружная отделка |  |  | 10: 17212.01 | [9 empty] | Итого по разделу 11 Наружная отделка
Раздел 12. Отопление | [17 empty] | Раздел 12. Отопление
133 | ФЕР08-08-003-02 | Кладка печей, очагов: отопительных с топкой под дрова в стальных футлярах |  |  | 4: м3; 7: 3.672 | [5 empty] | Кладка печей, очагов: отопительных с топкой под дрова в стальных футлярах
|  | Всего по позиции |  |  | 10: 2688.69; 12: 60207 | [6 empty] | Всего по позиции
134 | ФССЦ-08.1.02.12-0011 | Дверка вычистная и поддувальная |  |  | шт |  |  | 2 | 18.25 |  | 36.5 | 17.84 | 651 | [5 empty] | Дверка вычистная и поддувальная
|  | Всего по позиции |  |  | 10: 36.5; 12: 651 | [6 empty] | Всего по позиции
135 | ФССЦ-08.1.02.12-0061 | Дверка топочная |  |  | шт |  |  | 1 | 96.05 |  | 96.05 | 11.18 | 1074 | [5 empty] | Дверка топочная
|  | Всего по позиции |  |  | 10: 96.05; 12: 1074 | [6 empty] | Всего по позиции
136 | ФССЦ-08.1.02.12-0031 | Задвижка печная |  |  | шт |  |  | 1 | 42.75 |  | 42.75 | 17.84 | 763 | [5 empty] | Задвижка печная
|  | Всего по позиции |  |  | 10: 42.75; 12: 763 | [6 empty] | Всего по позиции
137 | ФССЦ-06.1.01.05-0037 | Кирпич керамический одинарный, марка 150, размер 250х120х65 мм |  |  | 1000 шт |  |  | 0.22032 | 2027 |  | 446.59 | 11.38 | 5082 | [5 empty] | Кирпич керамический одинарный, марка 150, размер 250х120х65 мм
|  | Всего по позиции |  |  | 10: 446.59; 12: 5082 | [6 empty] | Всего по позиции
138 | ФССЦ-17.1.02.05-0021 | Кирпич огнеупорный тугоплавкий прямой I сорта 230х113х65 мм |  |  | т |  |  | 4.6267 | 760 |  | 3516.31 | 6.17 | 21696 | [5 empty] | Кирпич огнеупорный тугоплавкий прямой I сорта 230х113х65 мм
|  | Всего по позиции |  |  | 10: 3516.31; 12: 21696 | [6 empty] | Всего по позиции
139 | ФЕР08-08-005-01 | Кладка дымовых кирпичных труб |  |  | 4: м3; 7: 0.64 | [5 empty] | Кладка дымовых кирпичных труб
|  | Всего по позиции |  |  | 10: 308.26; 12: 6925 | [6 empty] | Всего по позиции
140 | ФССЦ-06.1.01.05-0037 | Кирпич керамический одинарный, марка 150, размер 250х120х65 мм |  |  | 1000 шт |  |  | 0.3136 | 2027 |  | 635.67 | 11.38 | 7234 | [5 empty] | Кирпич керамический одинарный, марка 150, размер 250х120х65 мм
|  | Всего по позиции |  |  | 10: 635.67; 12: 7234 | [6 empty] | Всего по позиции
141 | ФЕР08-08-006-02 | Отделка печей: штукатурным глиняным раствором без сетки |  |  | 4: 100 м2; 7: 0.1224 | [5 empty] | Отделка печей: штукатурным глиняным раствором без сетки
|  | Всего по позиции |  |  | 10: 86.6; 12: 1871 | [6 empty] | Всего по позиции
142 | ФЕР15-04-002-02 | Известковая окраска водными составами внутри помещений: по кирпичу и бетону (печи) |  |  | 4: 100 м2; 7: 0.1224 | [5 empty] | Известковая окраска водными составами внутри помещений: по кирпичу и бетону (печи)
|  | Всего по позиции |  |  | 10: 13.88; 12: 299 | [6 empty] | Всего по позиции
143 | ФЕР15-02-016-03 | Штукатурка поверхностей внутри здания цементно-известковым или цементным раствором по камню и бетону: улучшенная стен (прим. кирпичной трубы) |  |  | 4: 100 м2; 7: 0.0178 | [5 empty] | Штукатурка поверхностей внутри здания цементно-известковым или цементным раствором по камню и бетону: улучшенная стен (прим. кирпичной трубы)
|  | Всего по позиции |  |  | 10: 54.01; 12: 998 | [6 empty] | Всего по позиции
144 | ФЕР18-04-001-01 | Установка баков расширительных круглых и прямоугольных вместимостью: 0,1 м3 | [16 empty] | Установка баков расширительных круглых и прямоугольных вместимостью: 0,1 м3 | bar: 4; 7
|  | Всего по позиции |  |  | 10: 487.61; 12: 16871 | [6 empty] | Всего по позиции
145 | ФЕР18-02-003-01 | Установка водоподогревателей емкостных вместимостью: до 1 м3 (прим. водонагреватель вмонтируемый в топку) | [16 empty] | Установка водоподогревателей емкостных вместимостью: до 1 м3 (прим. водонагреватель вмонтируемый в топку) | bar: 4; 7
|  | Всего по позиции |  |  | 10: 562.21; 12: 11044 | [6 empty] | Всего по позиции
146 | ФССЦ-08.1.02.12-0041 | Коробка водогрейная (прим.) |  |  | шт |  |  | 1 | 134 |  | 134 | 17.84 | 2391 | [5 empty] | Коробка водогрейная (прим.)
|  | Всего по позиции |  |  | 10: 134; 12: 2391 | [6 empty] | Всего по позиции
147 | ФЕР18-05-001-01 | Установка насосов центробежных с электродвигателем, масса агрегата: до 0,1 т | [16 empty] | Установка насосов центробежных с электродвигателем, масса агрегата: до 0,1 т | bar: 4; 7
|  | Всего по позиции |  |  | 10: 421.94; 12: 9431 | [6 empty] | Всего по позиции
148 О | ФССЦ-68.1.03.01-0006 | Насосы циркуляционные электрические, напор 4 м, производительность 4000 л/час, мощность 48 Вт |  |  | шт |  |  | 1 | 1183.67 |  | 1183.67 | 4.76 | 5634 | [5 empty] | Насосы циркуляционные электрические, напор 4 м, производительность 4000 л/час, мощность 48 Вт
|  | Всего по позиции |  |  | 10: 1183.67; 12: 5634 | [6 empty] | Всего по позиции
149 | ФЕР18-03-001-02 | Установка радиаторов: стальных |  |  | 4: 100 кВт; 7: 0.112 | [5 empty] | Установка радиаторов: стальных
|  | Всего по позиции |  |  | 10: 340.84; 12: 5249 | [6 empty] | Всего по позиции
150 | ФССЦ-18.5.10.05-0036 | Радиаторы отопительные биметаллические БМ-500-G3/4, лев./прав., мощность: 1,6 кВт |  |  | шт |  |  | 7 | 1501.99 |  | 10513.93 | 7.62 | 80116 | [5 empty] | Радиаторы отопительные биметаллические БМ-500-G3/4, лев./прав., мощность: 1,6 кВт
|  | Всего по позиции |  |  | 10: 10513.93; 12: 80116 | [6 empty] | Всего по позиции
151 | ФЕР16-04-005-02 | Прокладка внутренних трубопроводов водоснабжения и отопления из многослойных полипропиленовых труб, из заранее собранных узлов, наружным диаметром: 25 мм |  |  | 4: 100 м; 7: 0.26 | [5 empty] | Прокладка внутренних трубопроводов водоснабжения и отопления из многослойных полипропиленовых труб, из заранее собранных узлов, наружным диаметром: 25 мм
|  | Всего по позиции |  |  | 10: 125.3; 12: 2486 | [6 empty] | Всего по позиции
152 | ФССЦ-24.3.02.01-0013 | Блок трубопровода полипропиленовый напорный с гильзами и креплениями для холодного и горячего водоснабжения, PPRS, SDR6, номинальное давление 2,0 МПа, размер 25х4,2 мм |  |  | м |  |  | 26.65 | 13.99 |  | 372.83 | 9.4 | 3505 | [5 empty] | Блок трубопровода полипропиленовый напорный с гильзами и креплениями для холодного и горячего водоснабжения, PPRS, SDR6, номинальное давление 2,0 МПа, размер 25х4,2 мм
|  | Всего по позиции |  |  | 10: 372.83; 12: 3505 | [6 empty] | Всего по позиции
153 | ФССЦ-24.1.02.01-0004 | Хомуты с быстродействующим замком для крепления труб размером 25-30 мм |  |  | шт |  |  | 4 | 10.37 |  | 41.48 | 10.11 | 419 | [5 empty] | Хомуты с быстродействующим замком для крепления труб размером 25-30 мм
|  | Всего по позиции |  |  | 10: 41.48; 12: 419 | [6 empty] | Всего по позиции
154 | ФССЦ-18.1.09.06-0023 | Кран шаровой 11Б27п1, номинальное давление 1,0 МПа (10 кгс/см2), номинальный диаметр 25 мм, присоединение к трубопроводу муфтовое |  |  | шт |  |  | 4 | 33.28 |  | 133.12 | 5.48 | 729 | [5 empty] | Кран шаровой 11Б27п1, номинальное давление 1,0 МПа (10 кгс/см2), номинальный диаметр 25 мм, присоединение к трубопроводу муфтовое
|  | Всего по позиции |  |  | 10: 133.12; 12: 729 | [6 empty] | Всего по позиции
155 | ФЕР18-07-001-05 | Установка кранов воздушных |  |  | 4: компл; 7: 7 | [5 empty] | Установка кранов воздушных
|  | Всего по позиции |  |  | 10: 206.74; 12: 1092 | [6 empty] | Всего по позиции
|  | Итоги по разделу 12 Отопление : | [18 empty] | Итоги по разделу 12 Отопление :
|  | Итого прямые затраты (справочно) |  |  | 10: 19279.33 | [8 empty] | Итого прямые затраты (справочно)
|  | в том числе: | [19 empty] | в том числе:
|  | Оплата труда рабочих |  |  | 10: 1042.88 | [8 empty] | Оплата труда рабочих
|  | Эксплуатация машин |  |  | 10: 285.46 | [8 empty] | Эксплуатация машин
|  | в том числе оплата труда машинистов (Отм) |  |  | 10: 39.04 | [8 empty] | в том числе оплата труда машинистов (Отм)
|  | Материалы |  |  | 10: 17950.99 | [8 empty] | Материалы
|  | Строительные работы |  |  | 10: 21265.31 | [8 empty] | Строительные работы
|  | в том числе: | [19 empty] | в том числе:
|  | оплата труда |  |  | 10: 1042.88 | [8 empty] | оплата труда
|  | эксплуатация машин и механизмов |  |  | 10: 285.46 | [8 empty] | эксплуатация машин и механизмов
|  | в том числе оплата труда машинистов (ОТм) |  |  | 10: 39.04 | [8 empty] | в том числе оплата труда машинистов (ОТм)
|  | материалы |  |  | 10: 17950.99 | [8 empty] | материалы
|  | накладные расходы |  |  | 10: 1231.3 | [8 empty] | накладные расходы
|  | сметная прибыль |  |  | 10: 754.68 | [8 empty] | сметная прибыль
|  | Оборудование |  |  | 10: 1183.67 | [8 empty] | Оборудование
|  | Инженерное оборудование |  |  | 10: 1183.67 | [8 empty] | Инженерное оборудование
|  | Итого ФОТ (справочно) |  |  | 10: 1081.92 | [8 empty] | Итого ФОТ (справочно)
|  | Итого накладные расходы (справочно) |  |  | 10: 1231.3 | [8 empty] | Итого накладные расходы (справочно)
|  | Итого сметная прибыль (справочно) |  |  | 10: 754.68 | [8 empty] | Итого сметная прибыль (справочно)
|  | Итого по разделу 12 Отопление |  |  | 10: 22448.98 | [9 empty] | Итого по разделу 12 Отопление
Раздел 13. Водоснабжение | [17 empty] | Раздел 13. Водоснабжение
наружный водопровод | [23 empty] | наружный водопровод
156 | ФЕР01-01-009-08 | Разработка грунта в траншеях экскаватором «обратная лопата» с ковшом вместимостью 0,65 (0,5-1) м3, группа грунтов: 2 |  |  | 4: 1000 м3; 7: 0.05 | [5 empty] | Разработка грунта в траншеях экскаватором «обратная лопата» с ковшом вместимостью 0,65 (0,5-1) м3, группа грунтов: 2
|  | Всего по позиции |  |  | 10: 158.61; 12: 2201 | [6 empty] | Всего по позиции
157 | ФЕР01-01-033-05 | Засыпка траншей и котлованов с перемещением грунта до 5 м бульдозерами мощностью: 79 кВт (108 л.с.), группа грунтов 2 |  |  | 4: 1000 м3; 7: 0.0475 | [5 empty] | Засыпка траншей и котлованов с перемещением грунта до 5 м бульдозерами мощностью: 79 кВт (108 л.с.), группа грунтов 2
|  | Всего по позиции |  |  | 10: 17.63; 12: 320 | [6 empty] | Всего по позиции
158 | ФЕР23-01-001-01 | Устройство основания под трубопроводы: песчаного |  |  | 4: 10 м3; 7: 0.25 | [5 empty] | Устройство основания под трубопроводы: песчаного
|  | Всего по позиции |  |  | 10: 69.36; 12: 1659 | [6 empty] | Всего по позиции
159 | ФССЦ-02.3.01.02-1012 | Песок природный II класс, средний, круглые сита |  |  | м3 |  |  | 2.75 | 59.99 |  | 164.97 | 7.73 | 1275 | [5 empty] | Песок природный II класс, средний, круглые сита
|  | Всего по позиции |  |  | 10: 164.97; 12: 1275 | [6 empty] | Всего по позиции
160 | ФЕР22-01-021-01 | Укладка трубопроводов из полиэтиленовых труб диаметром: 50 мм |  |  | 4: км; 7: 0.025 | [5 empty] | Укладка трубопроводов из полиэтиленовых труб диаметром: 50 мм
|  | Всего по позиции |  |  | 10: 206.54; 12: 4089 | [6 empty] | Всего по позиции
161 | ФССЦ-24.3.03.13-0072 | Трубы полиэтиленовые ПЭ63, SDR11, диаметр 20 мм |  |  | м |  |  | 25.175 | 6.45 |  | 162.38 | 5.15 | 836 | [5 empty] | Трубы полиэтиленовые ПЭ63, SDR11, диаметр 20 мм
|  | Всего по позиции |  |  | 10: 162.38; 12: 836 | [6 empty] | Всего по позиции
162 | ФЕР22-06-005-01 | Врезка в существующие сети из стальных труб стальных штуцеров (патрубков) диаметром: 50 мм | [16 empty] | Врезка в существующие сети из стальных труб стальных штуцеров (патрубков) диаметром: 50 мм | bar: 4; 7
|  | Всего по позиции |  |  | 10: 124.78; 12: 1963 | [6 empty] | Всего по позиции
внутренний водопровод | [23 empty] | внутренний водопровод
163 | ФЕР16-04-003-01 | Прокладка трубопроводов водоснабжения и отопления из хлорированных поливинилхлоридных труб (ХПВХ) диаметром: до 32 мм |  |  | 4: 100 м; 7: 0.12 | [5 empty] | Прокладка трубопроводов водоснабжения и отопления из хлорированных поливинилхлоридных труб (ХПВХ) диаметром: до 32 мм
|  | Всего по позиции |  |  | 10: 146.85; 12: 3419 | [6 empty] | Всего по позиции
164 | ФССЦ-24.3.01.06-0042 | Трубы ПВХ, номинальный внутренний диаметр 20 мм |  |  | м |  |  | 11.064 | 2.72 |  | 30.09 | 3.62 | 109 | [5 empty] | Трубы ПВХ, номинальный внутренний диаметр 20 мм
|  | Всего по позиции |  |  | 10: 30.09; 12: 109 | [6 empty] | Всего по позиции
165 | ФССЦ-18.1.09.06-0022 | Кран шаровой 11Б27п1, номинальное давление 1,0 МПа (10 кгс/см2), номинальный диаметр 20 мм, присоединение к трубопроводу муфтовое |  |  | шт |  |  | 8 | 24.68 |  | 197.44 | 5.48 | 1082 | [5 empty] | Кран шаровой 11Б27п1, номинальное давление 1,0 МПа (10 кгс/см2), номинальный диаметр 20 мм, присоединение к трубопроводу муфтовое
|  | Всего по позиции |  |  | 10: 197.44; 12: 1082 | [6 empty] | Всего по позиции
166 | ФЕР16-06-005-01 | Установка счетчиков (водомеров) диаметром: до 40 мм |  |  | 4: шт; 7: 2 | [5 empty] | Установка счетчиков (водомеров) диаметром: до 40 мм
|  | Всего по позиции |  |  | 10: 26.03; 12: 602 | [6 empty] | Всего по позиции
167 | ФЕР17-01-001-14 | Установка умывальников одиночных: с подводкой холодной и горячей воды |  |  | 4: 10 компл; 7: 0.1 | [5 empty] | Установка умывальников одиночных: с подводкой холодной и горячей воды
|  | Всего по позиции |  |  | 10: 67.44; 12: 1525 | [6 empty] | Всего по позиции
168 | ФССЦ-18.2.01.05-0119 | Умывальники полуфарфоровые и фарфоровые с смесителем с верхней камерой смешивания, кронштейнами, сифоном бутылочным латунным и выпуском, полукруглые со скрытыми установочными поверхностями без спинки, размер 550х560х150 мм |  |  | компл |  |  | 1 | 299.37 |  | 299.37 | 16.38 | 4904 | [5 empty] | Умывальники полуфарфоровые и фарфоровые с смесителем с верхней камерой смешивания, кронштейнами, сифоном бутылочным латунным и выпуском, полукруглые со скрытыми установочными поверхностями без спинки, размер 550х560х150 мм
|  | Всего по позиции |  |  | 10: 299.37; 12: 4904 | [6 empty] | Всего по позиции
169 | ФЕР17-01-005-01 | Установка моек: на одно отделение |  |  | 4: 10 компл; 7: 0.1 | [5 empty] | Установка моек: на одно отделение
|  | Всего по позиции |  |  | 10: 57.31; 12: 1184 | [6 empty] | Всего по позиции
170 | ФССЦ-18.2.02.05-0005 | Мойки стальные эмалированные на одно отделение, размер 500х500 мм, в комплекте со смесителем типа СМ-М-ЦАД, с сифоном типа СБП2М, комплектом кронштейнов типа КР МБ |  |  | компл |  |  | 1 | 280 |  | 280 | 12.37 | 3464 | [5 empty] | Мойки стальные эмалированные на одно отделение, размер 500х500 мм, в комплекте со смесителем типа СМ-М-ЦАД, с сифоном типа СБП2М, комплектом кронштейнов типа КР МБ
|  | Всего по позиции |  |  | 10: 280; 12: 3464 | [6 empty] | Всего по позиции
171 | ФЕР17-01-001-21 | Установка кабин душевых: с пластиковыми поддонами |  |  | 4: 10 компл; 7: 0.1 | [5 empty] | Установка кабин душевых: с пластиковыми поддонами
|  | Всего по позиции |  |  | 10: 173.37; 12: 3938 | [6 empty] | Всего по позиции
172 | ФССЦ-18.2.03.02-0011 | Кабина душевая с угловым входом, в комплекте с пластиковым поддоном, размер 800х800 мм |  |  | компл |  |  | 1 | 7930 |  | 7930 | 2.38 | 18873 | [5 empty] | Кабина душевая с угловым входом, в комплекте с пластиковым поддоном, размер 800х800 мм
|  | Всего по позиции |  |  | 10: 7930; 12: 18873 | [6 empty] | Всего по позиции
173 | ФЕР17-01-002-03 | Установка смесителей |  |  | 4: 10 шт; 7: 0.1 | [5 empty] | Установка смесителей
|  | Всего по позиции |  |  | 10: 21.26; 12: 499 | [6 empty] | Всего по позиции
174 | ФССЦ-18.1.10.10-0032 | Смесители для душевых установок СМ-Д-ШЛ с душевой сеткой на гибком шланге |  |  | компл |  |  | 1 | 119.57 |  | 119.57 | 11.26 | 1346 | [5 empty] | Смесители для душевых установок СМ-Д-ШЛ с душевой сеткой на гибком шланге
|  | Всего по позиции |  |  | 10: 119.57; 12: 1346 | [6 empty] | Всего по позиции
175 | ФЕР17-01-003-01 | Установка унитазов: с бачком непосредственно присоединенным |  |  | 4: 10 компл; 7: 0.1 | [5 empty] | Установка унитазов: с бачком непосредственно присоединенным
|  | Всего по позиции |  |  | 10: 95.46; 12: 1804 | [6 empty] | Всего по позиции
176 | ФССЦ-18.2.01.06-0001 | Унитаз-компакт «Комфорт» |  |  | компл |  |  | 1 | 318 |  | 318 | 12.67 | 4029 | [5 empty] | Унитаз-компакт «Комфорт»
|  | Всего по позиции |  |  | 10: 318; 12: 4029 | [6 empty] | Всего по позиции
177 | ФЕР17-01-008-01 | Установка нагревателей индивидуальных: водоводяных |  |  | 4: 10 компл; 7: 0.1 | [5 empty] | Установка нагревателей индивидуальных: водоводяных
|  | Всего по позиции |  |  | 10: 232.03; 12: 5572 | [6 empty] | Всего по позиции
178 О | ФССЦ-63.1.01.06-0120 | Электроводонагреватели накопительные вертикальные, объем 50 л, мощность 2,0 кВт, размер 380х850х345 мм |  |  | шт |  |  | 1 | 3604.35 |  | 3604.35 | 2.07 | 7461 | [5 empty] | Электроводонагреватели накопительные вертикальные, объем 50 л, мощность 2,0 кВт, размер 380х850х345 мм
|  | Всего по позиции |  |  | 10: 3604.35; 12: 7461 | [6 empty] | Всего по позиции
|  | Итоги по разделу 13 Водоснабжение : | [18 empty] | Итоги по разделу 13 Водоснабжение :
|  | Итого прямые затраты (справочно) |  |  | 10: 10234.29 | [8 empty] | Итого прямые затраты (справочно)
|  | в том числе: | [19 empty] | в том числе:
|  | Оплата труда рабочих |  |  | 10: 312.32 | [8 empty] | Оплата труда рабочих
|  | Эксплуатация машин |  |  | 10: 298.86 | [8 empty] | Эксплуатация машин
|  | в том числе оплата труда машинистов (Отм) |  |  | 10: 38.06 | [8 empty] | в том числе оплата труда машинистов (Отм)
|  | Материалы |  |  | 10: 9623.11 | [8 empty] | Материалы
|  | Строительные работы |  |  | 10: 10898.49 | [8 empty] | Строительные работы
|  | в том числе: | [19 empty] | в том числе:
|  | оплата труда |  |  | 10: 312.32 | [8 empty] | оплата труда
|  | эксплуатация машин и механизмов |  |  | 10: 298.86 | [8 empty] | эксплуатация машин и механизмов
|  | в том числе оплата труда машинистов (ОТм) |  |  | 10: 38.06 | [8 empty] | в том числе оплата труда машинистов (ОТм)
|  | материалы |  |  | 10: 9623.11 | [8 empty] | материалы
|  | накладные расходы |  |  | 10: 414.8 | [8 empty] | накладные расходы
|  | сметная прибыль |  |  | 10: 249.4 | [8 empty] | сметная прибыль
|  | Оборудование |  |  | 10: 3604.35 | [8 empty] | Оборудование
|  | Инженерное оборудование |  |  | 10: 3604.35 | [8 empty] | Инженерное оборудование
|  | Итого ФОТ (справочно) |  |  | 10: 350.38 | [8 empty] | Итого ФОТ (справочно)
|  | Итого накладные расходы (справочно) |  |  | 10: 414.8 | [8 empty] | Итого накладные расходы (справочно)
|  | Итого сметная прибыль (справочно) |  |  | 10: 249.4 | [8 empty] | Итого сметная прибыль (справочно)
|  | Итого по разделу 13 Водоснабжение |  |  | 10: 14502.84 | [9 empty] | Итого по разделу 13 Водоснабжение
Раздел 14. Водоотведение | [17 empty] | Раздел 14. Водоотведение
179 | ФЕР01-01-009-08 | Разработка грунта в траншеях экскаватором «обратная лопата» с ковшом вместимостью 0,65 (0,5-1) м3, группа грунтов: 2 |  |  | 4: 1000 м3; 7: 0.005 | [5 empty] | Разработка грунта в траншеях экскаватором «обратная лопата» с ковшом вместимостью 0,65 (0,5-1) м3, группа грунтов: 2
|  | Всего по позиции |  |  | 10: 15.86; 12: 220 | [6 empty] | Всего по позиции
180 | ФЕР01-01-003-08 | Разработка грунта в отвал экскаваторами "драглайн" или "обратная лопата" с ковшом вместимостью: 0,65 (0,5-1) м3, группа грунтов 2 |  |  | 4: 1000 м3; 7: 0.01375 | [5 empty] | Разработка грунта в отвал экскаваторами "драглайн" или "обратная лопата" с ковшом вместимостью: 0,65 (0,5-1) м3, группа грунтов 2
|  | Всего по позиции |  |  | 10: 37.79; 12: 547 | [6 empty] | Всего по позиции
181 | ФЕР01-01-013-08 | Разработка грунта с погрузкой на автомобили-самосвалы экскаваторами с ковшом вместимостью: 0,65 (0,5-1) м3, группа грунтов 2 |  |  | 4: 1000 м3; 7: 0.005 | [5 empty] | Разработка грунта с погрузкой на автомобили-самосвалы экскаваторами с ковшом вместимостью: 0,65 (0,5-1) м3, группа грунтов 2
|  | Всего по позиции |  |  | 10: 18.74; 12: 283 | [6 empty] | Всего по позиции
182 | ФССЦпг-03-21-01-010 | Перевозка грузов автомобилями-самосвалами грузоподъемностью 10 т работающих вне карьера на расстояние: I класс груза до 10 км |  |  | 1 т груза |  |  | 9.25 | 11.42 |  | 105.64 | 14.12 | 1492 | [5 empty] | Перевозка грузов автомобилями-самосвалами грузоподъемностью 10 т работающих вне карьера на расстояние: I класс груза до 10 км
|  | Всего по позиции |  |  | 10: 105.64; 12: 1492 | [6 empty] | Всего по позиции
183 | ФЕР01-01-033-05 | Засыпка траншей и котлованов с перемещением грунта до 5 м бульдозерами мощностью: 79 кВт (108 л.с.), группа грунтов 2 |  |  | 4: 1000 м3; 7: 0.01825 | [5 empty] | Засыпка траншей и котлованов с перемещением грунта до 5 м бульдозерами мощностью: 79 кВт (108 л.с.), группа грунтов 2
|  | Всего по позиции |  |  | 10: 6.77; 12: 123 | [6 empty] | Всего по позиции
184 | ФЕР23-01-001-01 | Устройство основания под трубопроводы: песчаного |  |  | 4: 10 м3; 7: 0.05 | [5 empty] | Устройство основания под трубопроводы: песчаного
|  | Всего по позиции |  |  | 10: 13.88; 12: 333 | [6 empty] | Всего по позиции
185 | ФССЦ-02.3.01.02-1012 | Песок природный II класс, средний, круглые сита |  |  | м3 |  |  | 0.55 | 59.99 |  | 32.99 | 7.73 | 255 | [5 empty] | Песок природный II класс, средний, круглые сита
|  | Всего по позиции |  |  | 10: 32.99; 12: 255 | [6 empty] | Всего по позиции
186 | ФЕР23-01-020-01 | Укладка канализационных безнапорных раструбных труб из поливинилхлорида (ПВХ) диаметром: 160 мм |  |  | 4: 100 м; 7: 0.05 | [5 empty] | Укладка канализационных безнапорных раструбных труб из поливинилхлорида (ПВХ) диаметром: 160 мм
|  | Всего по позиции |  |  | 10: 31.15; 12: 759 | [6 empty] | Всего по позиции
187 | ФССЦ-24.3.02.02-0004 | Трубы полипропиленовые для систем водоотведения, диаметр 110 мм |  |  | м |  |  | 5 | 43.52 |  | 217.6 | 4.77 | 1038 | [5 empty] | Трубы полипропиленовые для систем водоотведения, диаметр 110 мм
|  | Всего по позиции |  |  | 10: 217.6; 12: 1038 | [6 empty] | Всего по позиции
188 | ФЕР16-04-004-02 | Прокладка внутренних трубопроводов канализации из полипропиленовых труб диаметром: 110 мм |  |  | 4: 100 м; 7: 0.1 | [5 empty] | Прокладка внутренних трубопроводов канализации из полипропиленовых труб диаметром: 110 мм
|  | Всего по позиции |  |  | 10: 164.85; 12: 3902 | [6 empty] | Всего по позиции
189 | ФССЦ-24.3.02.02-0004 | Трубы полипропиленовые для систем водоотведения, диаметр 110 мм |  |  | м |  |  | 9.98 | 43.52 |  | 434.33 | 4.77 | 2072 | [5 empty] | Трубы полипропиленовые для систем водоотведения, диаметр 110 мм
|  | Всего по позиции |  |  | 10: 434.33; 12: 2072 | [6 empty] | Всего по позиции
190 | ФССЦ-24.3.05.15-0102 | Тройник полипропиленовый для систем водоотведения, диаметр 110 мм |  |  | шт |  |  | 1 | 20.8 |  | 20.8 | 4.18 | 87 | [5 empty] | Тройник полипропиленовый для систем водоотведения, диаметр 110 мм
|  | Всего по позиции |  |  | 10: 20.8; 12: 87 | [6 empty] | Всего по позиции
191 | ФССЦ-24.3.05.16-0138 | Угольник полипропиленовый 90 град., диаметр 110 мм |  |  | шт |  |  | 4 | 50.41 |  | 201.64 | 7.66 | 1545 | [5 empty] | Угольник полипропиленовый 90 град., диаметр 110 мм
|  | Всего по позиции |  |  | 10: 201.64; 12: 1545 | [6 empty] | Всего по позиции
192 | ФЕР23-03-001-05 | Устройство круглых сборных железобетонных канализационных колодцев диаметром: 1,5 м в сухих грунтах |  |  | 4: 10 м3; 7: 0.145 | [5 empty] | Устройство круглых сборных железобетонных канализационных колодцев диаметром: 1,5 м в сухих грунтах
|  | Всего по позиции |  |  | 10: 1183.13; 12: 18546 | [6 empty] | Всего по позиции
193 | ФССЦ-05.1.01.09-0065 | Кольцо стеновое смотровых колодцев КС15.9, бетон B15 (М200), объем 0,40 м3, расход арматуры 7,02 кг |  |  | шт |  |  | 2 | 647.77 |  | 1295.54 | 8.23 | 10662 | [5 empty] | Кольцо стеновое смотровых колодцев КС15.9, бетон B15 (М200), объем 0,40 м3, расход арматуры 7,02 кг
|  | Всего по позиции |  |  | 10: 1295.54; 12: 10662 | [6 empty] | Всего по позиции
194 | ФССЦ-05.1.01.11-0045 | Плита днища ПН15, бетон B15 (М200), объем 0,38 м3, расход арматуры 33,13 кг |  |  | шт |  |  | 1 | 462.83 |  | 462.83 | 15.39 | 7123 | [5 empty] | Плита днища ПН15, бетон B15 (М200), объем 0,38 м3, расход арматуры 33,13 кг
|  | Всего по позиции |  |  | 10: 462.83; 12: 7123 | [6 empty] | Всего по позиции
195 | ФССЦ-05.1.01.08-0092 | Крышка колодцев КЦП 1-15-1, бетон B15 (М200), объем 0,27 м3, расход арматуры 26,70 кг |  |  | шт |  |  | 1 | 469.14 |  | 469.14 | 12.06 | 5658 | [5 empty] | Крышка колодцев КЦП 1-15-1, бетон B15 (М200), объем 0,27 м3, расход арматуры 26,70 кг
|  | Всего по позиции |  |  | 10: 469.14; 12: 5658 | [6 empty] | Всего по позиции
196 | ФССЦ-08.1.02.06-0041 | Люк чугунный легкий |  |  | шт |  |  | 1 | 375 |  | 375 | 14.02 | 5258 | [5 empty] | Люк чугунный легкий
|  | Всего по позиции |  |  | 10: 375; 12: 5258 | [6 empty] | Всего по позиции
197 | ФЕР08-01-003-10 | Гидроизоляция боковая обмазочная полимерной мастикой на основе бутилкаучука в один слой |  |  | 4: 100 м2; 7: 0.1413 | [5 empty] | Гидроизоляция боковая обмазочная полимерной мастикой на основе бутилкаучука в один слой
|  | Всего по позиции |  |  | 10: 13.19; 12: 321 | [6 empty] | Всего по позиции
198 | ФССЦ-01.2.03.03-0103 | Мастика битумная гидроизоляционная для подземных строительных конструкций, холодная, готовая к применению, диапазон температур от -20 до +40 °С, прочность сцепления с металлом/бетоном не менее 0,1 МПа, расход для горизонтальной поверхности 1 кг/м2 |  |  | кг |  |  | 7.8591 | 9.15 |  | 71.91 | 15.18 | 1092 | [5 empty] | Мастика битумная гидроизоляционная для подземных строительных конструкций, холодная, готовая к применению, диапазон температур от -20 до +40 °С, прочность сцепления с металлом/бетоном не менее 0,1 МПа, расход для горизонтальной поверхности 1 кг/м2
|  | Всего по позиции |  |  | 10: 71.91; 12: 1092 | [6 empty] | Всего по позиции
|  | Итоги по разделу 14 Водоотведение : | [18 empty] | Итоги по разделу 14 Водоотведение :
|  | Итого прямые затраты (справочно) |  |  | 10: 4722.21 | [8 empty] | Итого прямые затраты (справочно)
|  | в том числе: | [19 empty] | в том числе:
|  | Оплата труда рабочих |  |  | 10: 199.91 | [8 empty] | Оплата труда рабочих
|  | Эксплуатация машин |  |  | 10: 398.95 | [8 empty] | Эксплуатация машин
|  | в том числе оплата труда машинистов (Отм) |  |  | 10: 38.33 | [8 empty] | в том числе оплата труда машинистов (Отм)
|  | Материалы |  |  | 10: 4123.35 | [8 empty] | Материалы
|  | Строительные работы |  |  | 10: 5172.78 | [8 empty] | Строительные работы
|  | Строительные работы |  |  | 10: 5067.14 | [8 empty] | Строительные работы
|  | в том числе: | [19 empty] | в том числе:
|  | оплата труда |  |  | 10: 199.91 | [8 empty] | оплата труда
|  | эксплуатация машин и механизмов |  |  | 10: 293.31 | [8 empty] | эксплуатация машин и механизмов
|  | в том числе оплата труда машинистов (ОТм) |  |  | 10: 38.33 | [8 empty] | в том числе оплата труда машинистов (ОТм)
|  | материалы |  |  | 10: 4123.35 | [8 empty] | материалы
|  | накладные расходы |  |  | 10: 278.2 | [8 empty] | накладные расходы
|  | сметная прибыль |  |  | 10: 172.37 | [8 empty] | сметная прибыль
|  | Транспортные расходы (перевозка), относимые на стоимость строительных работ |  |  | 10: 105.64 | [8 empty] | Транспортные расходы (перевозка), относимые на стоимость строительных работ
|  | Итого ФОТ (справочно) |  |  | 10: 238.24 | [8 empty] | Итого ФОТ (справочно)
|  | Итого накладные расходы (справочно) |  |  | 10: 278.2 | [8 empty] | Итого накладные расходы (справочно)
|  | Итого сметная прибыль (справочно) |  |  | 10: 172.37 | [8 empty] | Итого сметная прибыль (справочно)
|  | Итого по разделу 14 Водоотведение |  |  | 10: 5172.78 | [9 empty] | Итого по разделу 14 Водоотведение
Раздел 15. Электроснабжение | [17 empty] | Раздел 15. Электроснабжение
199 | ФЕР01-02-058-02 | Копание ям вручную без креплений для стоек и столбов: без откосов глубиной до 0,7 м, группа грунтов 2 |  |  | 4: 100 м3; 7: 0.0004 | [5 empty] | Копание ям вручную без креплений для стоек и столбов: без откосов глубиной до 0,7 м, группа грунтов 2
|  | Всего по позиции |  |  | 10: 1.99; 12: 48 | [6 empty] | Всего по позиции
200 | ФЕР01-02-061-01 | Засыпка вручную траншей, пазух котлованов и ям, группа грунтов: 1 |  |  | 4: 100 м3; 7: 0.0004 | [5 empty] | Засыпка вручную траншей, пазух котлованов и ям, группа грунтов: 1
|  | Всего по позиции |  |  | 10: 0.62; 12: 16 | [6 empty] | Всего по позиции
201 | ФЕР07-01-044-03 | Установка монтажных изделий массой: до 20 кг |  |  | 4: т; 7: 0.0313 | [5 empty] | Установка монтажных изделий массой: до 20 кг
|  | Всего по позиции |  |  | 10: 372.04; 12: 8081 | [6 empty] | Всего по позиции
202 | 07.2.07.12-0006 | Элементы конструктивные вспомогательного назначения, с преобладанием профильного проката, собираемые из двух и более деталей, с отверстиями и без отверстий, соединяемые на сварке |  |  | т |  |  | -0.0313 | 10045 |  | -314.41 | 21.63 | -6801 | [5 empty] | Элементы конструктивные вспомогательного назначения, с преобладанием профильного проката, собираемые из двух и более деталей, с отверстиями и без отверстий, соединяемые на сварке
|  | Всего по позиции |  |  | 10: -314.41; 12: -6801 | [6 empty] | Всего по позиции
203 | ФССЦ-23.5.02.02-0037 | Трубы стальные электросварные прямошовные со снятой фаской из стали марок Ст2кп-Ст4кп и Ст2пс-Ст4пс, наружный диаметр 76 мм, толщина стенки 3,5 мм |  |  | м |  |  | 5 | 38.24 |  | 191.2 | 12.76 | 2440 | [5 empty] | Трубы стальные электросварные прямошовные со снятой фаской из стали марок Ст2кп-Ст4кп и Ст2пс-Ст4пс, наружный диаметр 76 мм, толщина стенки 3,5 мм
|  | Всего по позиции |  |  | 10: 191.2; 12: 2440 | [6 empty] | Всего по позиции
204 | ФЕРм08-03-573-04 | Шкаф (пульт) управления навесной, высота, ширина и глубина: до 600х600х350 мм |  |  | 4: шт; 7: 2 | [5 empty] | Шкаф (пульт) управления навесной, высота, ширина и глубина: до 600х600х350 мм
|  | Всего по позиции |  |  | 10: 184.33; 12: 3467 | [6 empty] | Всего по позиции
205 О | ФССЦ-62.1.02.18-0092 | Щитки квартирные: ЩК1101 с УЗО, навесные, без счетчика |  |  | шт |  |  | 1 | 1053.35 |  | 1053.35 | 4.94 | 5204 | [5 empty] | Щитки квартирные: ЩК1101 с УЗО, навесные, без счетчика
|  | Всего по позиции |  |  | 10: 1053.35; 12: 5204 | [6 empty] | Всего по позиции
206 О | ФССЦ-62.1.02.03-0004 | Боксы модульные для автоматических выключателей наружной установки: КМПн 2/4 |  |  | 10 шт |  |  | 0.1 | 233.5 |  | 23.35 | 3.89 | 91 | [5 empty] | Боксы модульные для автоматических выключателей наружной установки: КМПн 2/4
|  | Всего по позиции |  |  | 10: 23.35; 12: 91 | [6 empty] | Всего по позиции
207 | ФЕРм08-03-575-01 | Прибор или аппарат |  |  | 4: шт; 7: 6 | [5 empty] | Прибор или аппарат
|  | Всего по позиции |  |  | 10: 154.35; 12: 3785 | [6 empty] | Всего по позиции
208 О | ФССЦ-62.1.01.09-0012 | Выключатели автоматические: «IEK» ВА47-29 2Р 25А, характеристика С |  |  | шт |  |  | 3 | 19.75 |  | 59.25 | 16.89 | 1001 | [5 empty] | Выключатели автоматические: «IEK» ВА47-29 2Р 25А, характеристика С
|  | Всего по позиции |  |  | 10: 59.25; 12: 1001 | [6 empty] | Всего по позиции
209 О | ФССЦ-62.1.01.09-0011 | Выключатели автоматические: «IEK» ВА47-29 2Р 16А, характеристика С |  |  | шт |  |  | 2 | 20.9 |  | 41.8 | 16.11 | 673 | [5 empty] | Выключатели автоматические: «IEK» ВА47-29 2Р 16А, характеристика С
|  | Всего по позиции |  |  | 10: 41.8; 12: 673 | [6 empty] | Всего по позиции
210 О | ФССЦ-62.5.01.04-0024 | Счетчик электрический трехфазный, однотарифный |  |  | шт |  |  | 1 | 414.53 |  | 414.53 | 8.6 | 3565 | [5 empty] | Счетчик электрический трехфазный, однотарифный
|  | Всего по позиции |  |  | 10: 414.53; 12: 3565 | [6 empty] | Всего по позиции
211 | ФЕРм08-02-405-02 | Провод по установленным стальным конструкциям и панелям, сечение: до 35 мм2 |  |  | 4: 100 м; 7: 0.08 | [5 empty] | Провод по установленным стальным конструкциям и панелям, сечение: до 35 мм2
|  | Всего по позиции |  |  | 10: 76.51; 12: 1688 | [6 empty] | Всего по позиции
212 | ФССЦ-21.2.01.01-0062 | Провод самонесущий изолированный СИП-4 2х16 |  |  | 1000 м |  |  | 0.00816 | 4805.96 |  | 39.22 | 15.89 | 623 | [5 empty] | Провод самонесущий изолированный СИП-4 2х16
|  | Всего по позиции |  |  | 10: 39.22; 12: 623 | [6 empty] | Всего по позиции
213 | ФЕРм08-02-390-01 | Короба пластмассовые: шириной до 40 мм |  |  | 4: 100 м; 7: 0.32 | [5 empty] | Короба пластмассовые: шириной до 40 мм
|  | Всего по позиции |  |  | 10: 139.58; 12: 3115 | [6 empty] | Всего по позиции
214 | ФССЦ-20.2.05.04-0025 | Кабель-канал (короб) 25х16 мм |  |  | м |  |  | 32.64 | 1.71 |  | 55.81 | 31.17 | 1740 | [5 empty] | Кабель-канал (короб) 25х16 мм
|  | Всего по позиции |  |  | 10: 55.81; 12: 1740 | [6 empty] | Всего по позиции
215 | ФЕРм08-02-399-01 | Провод в коробах, сечением: до 6 мм2 |  |  | 4: 100 м; 7: 0.32 | [5 empty] | Провод в коробах, сечением: до 6 мм2
|  | Всего по позиции |  |  | 10: 25.02; 12: 555 | [6 empty] | Всего по позиции
216 | ФССЦ-21.1.06.09-0055 | Кабель силовой с медными жилами ВВГ 3х2,5-660 |  |  | 1000 м |  |  | 0.03264 | 4883.86 |  | 159.41 | 17 | 2710 | [5 empty] | Кабель силовой с медными жилами ВВГ 3х2,5-660
|  | Всего по позиции |  |  | 10: 159.41; 12: 2710 | [6 empty] | Всего по позиции
217 | ФЕРм10-08-019-01 | Коробка ответвительная на стене |  |  | 4: шт; 7: 12 | [5 empty] | Коробка ответвительная на стене
|  | Всего по позиции |  |  | 10: 143.12; 12: 3474 | [6 empty] | Всего по позиции
218 | ФЕРм08-03-591-01 | Выключатель: одноклавишный неутопленного типа при открытой проводке |  |  | 4: 100 шт; 7: 0.07 | [5 empty] | Выключатель: одноклавишный неутопленного типа при открытой проводке
|  | Всего по позиции |  |  | 10: 62.21; 12: 1384 | [6 empty] | Всего по позиции
219 | ФССЦ-20.4.01.01-0031 | Выключатель одноклавишный для открытой проводки |  |  | 10 шт |  |  | 7 | 68 |  | 476 | 15.5 | 7378 | [5 empty] | Выключатель одноклавишный для открытой проводки
|  | Всего по позиции |  |  | 10: 476; 12: 7378 | [6 empty] | Всего по позиции
220 | ФЕРм08-03-591-08 | Розетка штепсельная: неутопленного типа при открытой проводке |  |  | 4: 100 шт; 7: 0.1 | [5 empty] | Розетка штепсельная: неутопленного типа при открытой проводке
|  | Всего по позиции |  |  | 10: 96.22; 12: 2155 | [6 empty] | Всего по позиции
221 | ФССЦ-20.4.03.05-0004 | Розетка открытой проводки с заземлением |  |  | 100 шт |  |  | 0.08 | 899 |  | 71.92 | 11.63 | 836 | [5 empty] | Розетка открытой проводки с заземлением
|  | Всего по позиции |  |  | 10: 71.92; 12: 836 | [6 empty] | Всего по позиции
222 | ФССЦ-20.4.03.05-0003 | Розетка открытой проводки двухгнездная с заземлением |  |  | 100 шт |  |  | 0.02 | 2202 |  | 44.04 | 7.84 | 345 | [5 empty] | Розетка открытой проводки двухгнездная с заземлением
|  | Всего по позиции |  |  | 10: 44.04; 12: 345 | [6 empty] | Всего по позиции
|  | Итоги по разделу 15 Электроснабжение : | [18 empty] | Итоги по разделу 15 Электроснабжение :
|  | Итого прямые затраты (справочно) |  |  | 10: 1503.75 | [8 empty] | Итого прямые затраты (справочно)
|  | в том числе: | [19 empty] | в том числе:
|  | Оплата труда рабочих |  |  | 10: 314.97 | [8 empty] | Оплата труда рабочих
|  | Эксплуатация машин |  |  | 10: 81.54 | [8 empty] | Эксплуатация машин
|  | в том числе оплата труда машинистов (Отм) |  |  | 10: 7.86 | [8 empty] | в том числе оплата труда машинистов (Отм)
|  | Материалы |  |  | 10: 1107.24 | [8 empty] | Материалы
|  | Строительные работы |  |  | 10: 251.44 | [8 empty] | Строительные работы
|  | в том числе: | [19 empty] | в том числе:
|  | оплата труда |  |  | 10: 14.79 | [8 empty] | оплата труда
|  | эксплуатация машин и механизмов |  |  | 10: 6.58 | [8 empty] | эксплуатация машин и механизмов
|  | в том числе оплата труда машинистов (ОТм) |  |  | 10: 0.34 | [8 empty] | в том числе оплата труда машинистов (ОТм)
|  | материалы |  |  | 10: 203 | [8 empty] | материалы
|  | накладные расходы |  |  | 10: 16.4 | [8 empty] | накладные расходы
|  | сметная прибыль |  |  | 10: 10.67 | [8 empty] | сметная прибыль
|  | Монтажные работы |  |  | 10: 1727.74 | [8 empty] | Монтажные работы
|  | в том числе: | [19 empty] | в том числе:
|  | оплата труда |  |  | 10: 300.18 | [8 empty] | оплата труда
|  | эксплуатация машин и механизмов |  |  | 10: 74.96 | [8 empty] | эксплуатация машин и механизмов
|  | в том числе оплата труда машинистов (ОТм) |  |  | 10: 7.52 | [8 empty] | в том числе оплата труда машинистов (ОТм)
|  | материалы |  |  | 10: 904.24 | [8 empty] | материалы
|  | накладные расходы |  |  | 10: 294.36 | [8 empty] | накладные расходы
|  | сметная прибыль |  |  | 10: 154 | [8 empty] | сметная прибыль
|  | Оборудование |  |  | 10: 1592.28 | [8 empty] | Оборудование
|  | Инженерное оборудование |  |  | 10: 1592.28 | [8 empty] | Инженерное оборудование
|  | Итого ФОТ (справочно) |  |  | 10: 322.83 | [8 empty] | Итого ФОТ (справочно)
|  | Итого накладные расходы (справочно) |  |  | 10: 310.76 | [8 empty] | Итого накладные расходы (справочно)
|  | Итого сметная прибыль (справочно) |  |  | 10: 164.67 | [8 empty] | Итого сметная прибыль (справочно)
|  | Итого по разделу 15 Электроснабжение |  |  | 10: 3571.46 | [9 empty] | Итого по разделу 15 Электроснабжение
Раздел 16. Крыльцо | [17 empty] | Раздел 16. Крыльцо
223 | ФЕР01-02-058-02 | Копание ям вручную без креплений для стоек и столбов: без откосов глубиной до 0,7 м, группа грунтов 2 |  |  | 4: 100 м3; 7: 0.0175 | [5 empty] | Копание ям вручную без креплений для стоек и столбов: без откосов глубиной до 0,7 м, группа грунтов 2
|  | Всего по позиции |  |  | 10: 87.53; 12: 2153 | [6 empty] | Всего по позиции
224 | ФЕР01-02-061-02 | Засыпка вручную траншей, пазух котлованов и ям, группа грунтов: 2 |  |  | 4: 100 м3; 7: 0.007392 | [5 empty] | Засыпка вручную траншей, пазух котлованов и ям, группа грунтов: 2
|  | Всего по позиции |  |  | 10: 12.35; 12: 304 | [6 empty] | Всего по позиции
225 | ФЕР08-01-002-01 | Устройство основания под фундаменты: песчаного |  |  | 4: м3; 7: 0.25 | [5 empty] | Устройство основания под фундаменты: песчаного
|  | Всего по позиции |  |  | 10: 6.81; 12: 140 | [6 empty] | Всего по позиции
226 | ФССЦ-02.3.01.02-1012 | Песок природный II класс, средний, круглые сита |  |  | м3 |  |  | 0.275 | 59.99 |  | 16.5 | 7.73 | 128 | [5 empty] | Песок природный II класс, средний, круглые сита
|  | Всего по позиции |  |  | 10: 16.5; 12: 128 | [6 empty] | Всего по позиции
227 | ФЕР06-01-001-01 | Устройство бетонной подготовки |  |  | 4: 100 м3; 7: 0.0008 | [5 empty] | Устройство бетонной подготовки
|  | Всего по позиции |  |  | 10: 4.48; 12: 79 | [6 empty] | Всего по позиции
228 | ФССЦ-04.1.02.05-0003 | Смеси бетонные тяжелого бетона (БСТ), класс В7,5 (М100) |  |  | м3 |  |  | 0.0816 | 560 |  | 45.7 | 9.56 | 437 | [5 empty] | Смеси бетонные тяжелого бетона (БСТ), класс В7,5 (М100)
|  | Всего по позиции |  |  | 10: 45.7; 12: 437 | [6 empty] | Всего по позиции
229 | ФЕР08-02-003-01 | Кладка из кирпича: столбов прямоугольных армированных при высоте этажа до 4 м |  |  | 4: м3; 7: 2.166 | [5 empty] | Кладка из кирпича: столбов прямоугольных армированных при высоте этажа до 4 м
|  | Всего по позиции |  |  | 10: 725.21; 12: 15036 | [6 empty] | Всего по позиции
230 | ФССЦ-04.3.01.09-0012 | Раствор готовый кладочный, цементный, М50 |  |  | м3 |  |  | 0.47652 | 485.9 |  | 231.54 | 10.66 | 2468 | [5 empty] | Раствор готовый кладочный, цементный, М50
|  | Всего по позиции |  |  | 10: 231.54; 12: 2468 | [6 empty] | Всего по позиции
231 | ФССЦ-06.1.01.05-0034 | Кирпич керамический одинарный, марка 75, размер 250х120х65 мм |  |  | 1000 шт |  |  | 0.87506 | 1066.14 |  | 932.94 | 7.46 | 6960 | [5 empty] | Кирпич керамический одинарный, марка 75, размер 250х120х65 мм
|  | Всего по позиции |  |  | 10: 932.94; 12: 6960 | [6 empty] | Всего по позиции
232 | ФЕР08-01-003-10 | Гидроизоляция боковая обмазочная полимерной мастикой на основе бутилкаучука в один слой |  |  | 4: 100 м2; 7: 0.1064 | [5 empty] | Гидроизоляция боковая обмазочная полимерной мастикой на основе бутилкаучука в один слой
|  | Всего по позиции |  |  | 10: 9.95; 12: 243 | [6 empty] | Всего по позиции
233 | ФССЦ-01.2.03.03-0103 | Мастика битумная гидроизоляционная для подземных строительных конструкций, холодная, готовая к применению, диапазон температур от -20 до +40 °С, прочность сцепления с металлом/бетоном не менее 0,1 МПа, расход для горизонтальной поверхности 1 кг/м2 (Технониколь №24) |  |  | кг |  |  | 5.918 | 9.15 |  | 54.15 | 15.18 | 822 | [5 empty] | Мастика битумная гидроизоляционная для подземных строительных конструкций, холодная, готовая к применению, диапазон температур от -20 до +40 °С, прочность сцепления с металлом/бетоном не менее 0,1 МПа, расход для горизонтальной поверхности 1 кг/м2 (Технониколь №24)
|  | Всего по позиции |  |  | 10: 54.15; 12: 822 | [6 empty] | Всего по позиции
234 | ФЕР10-01-010-01 | Установка элементов каркаса: из брусьев |  |  | 4: м3; 7: 0.86 | [5 empty] | Установка элементов каркаса: из брусьев
|  | Всего по позиции |  |  | 10: 2337.38; 12: 29157 | [6 empty] | Всего по позиции
235 | ФЕР11-01-033-02 | Устройство покрытий: дощатых толщиной 36 мм |  |  | 4: 100 м2; 7: 0.264 | [5 empty] | Устройство покрытий: дощатых толщиной 36 мм
|  | Всего по позиции |  |  | 10: 2540.41; 12: 43400 | [6 empty] | Всего по позиции
236 | ФЕР15-04-025-03 | Улучшенная окраска масляными составами по дереву: полов |  |  | 4: 100 м2; 7: 0.264 | [5 empty] | Улучшенная окраска масляными составами по дереву: полов
|  | Всего по позиции |  |  | 10: 419; 12: 7612 | [6 empty] | Всего по позиции
237 | ФССЦ-14.4.02.04-0111 | Краска для внутренних работ МА-025, бежевая, светло-бежевая |  |  | т |  |  | 0.0066 | 11571.2 |  | 76.37 | 3.69 | 282 | [5 empty] | Краска для внутренних работ МА-025, бежевая, светло-бежевая
|  | Всего по позиции |  |  | 10: 76.37; 12: 282 | [6 empty] | Всего по позиции
238 | ФЕР10-01-010-01 | Установка элементов каркаса: из брусьев |  |  | 4: м3; 7: 1.22 | [5 empty] | Установка элементов каркаса: из брусьев
|  | Всего по позиции |  |  | 10: 3315.84; 12: 41363 | [6 empty] | Всего по позиции
239 | ФЕР10-01-012-01 | Обшивка каркасных стен: досками обшивки |  |  | 4: 100 м2; 7: 0.219 | [5 empty] | Обшивка каркасных стен: досками обшивки
|  | Всего по позиции |  |  | 10: 884.14; 12: 19177 | [6 empty] | Всего по позиции
240 | ФЕР10-01-002-01 | Установка стропил |  |  | 4: м3; 7: 0.399 | [5 empty] | Установка стропил
|  | Всего по позиции |  |  | 10: 1048.4; 12: 18276 | [6 empty] | Всего по позиции
241 | ФЕР12-01-034-02 | Устройство обрешетки с прозорами из брусков |  |  | 4: 100 м2; 7: 0.366 | [5 empty] | Устройство обрешетки с прозорами из брусков
|  | Всего по позиции |  |  | 10: 292.53; 12: 4365 | [6 empty] | Всего по позиции
242 | ФЕР12-01-033-01 | Монтаж кровли из профилированного листа для объектов непроизводственного назначения: простой |  |  | 4: 100 м2; 7: 0.366 | [5 empty] | Монтаж кровли из профилированного листа для объектов непроизводственного назначения: простой
|  | Всего по позиции |  |  | 10: 309.36; 12: 7163 | [6 empty] | Всего по позиции
243 | ФССЦ-08.3.09.04-0042 | Профнастил оцинкованный с покрытием: полиэстер НС21-0,5 |  |  | м2 |  |  | 40.26 | 65.36 |  | 2631.39 | 14.83 | 39024 | [5 empty] | Профнастил оцинкованный с покрытием: полиэстер НС21-0,5
|  | Всего по позиции |  |  | 10: 2631.39; 12: 39024 | [6 empty] | Всего по позиции
244 | ФЕР26-01-055-02 | Установка пароизоляционного слоя из: пленки полиэтиленовой (без стекловолокнистых материалов) |  |  | 4: 100 м2; 7: 0.366 | [5 empty] | Установка пароизоляционного слоя из: пленки полиэтиленовой (без стекловолокнистых материалов)
|  | Всего по позиции |  |  | 10: 427.68; 12: 3503 | [6 empty] | Всего по позиции
245 | ФССЦ-12.1.02.11-0016 | ИЗОСПАН: B |  |  | 10 м2 |  |  | 4.209 | 27.5 |  | 115.75 | 13.61 | 1575 | [5 empty] | ИЗОСПАН: B
|  | Всего по позиции |  |  | 10: 115.75; 12: 1575 | [6 empty] | Всего по позиции
246 | ФЕР10-01-008-04 | Устройство: фронтонов |  |  | 4: 100 м2; 7: 0.033 | [5 empty] | Устройство: фронтонов
|  | Всего по позиции |  |  | 10: 207.15; 12: 4406 | [6 empty] | Всего по позиции
247 | ФЕР15-01-062-01 | Наружная облицовка поверхности стен в горизонтальном исполнении по металлическому каркасу (с его устройством): металлосайдингом с пароизоляционным слоем |  |  | 4: 100 м2; 7: 0.428 | [5 empty] | Наружная облицовка поверхности стен в горизонтальном исполнении по металлическому каркасу (с его устройством): металлосайдингом с пароизоляционным слоем
|  | Всего по позиции |  |  | 10: 6939.69; 12: 69369 | [6 empty] | Всего по позиции
248 | ФССЦ-08.1.02.23-0011 | Панели фасадные сайдинг из оцинкованной стали с полимерным покрытием для навесных вентилируемых фасадов, толщина 0,5 мм |  |  | м2 |  |  | 50.504 | 60.56 |  | 3058.52 | 13.38 | 40923 | [5 empty] | Панели фасадные сайдинг из оцинкованной стали с полимерным покрытием для навесных вентилируемых фасадов, толщина 0,5 мм
|  | Всего по позиции |  |  | 10: 3058.52; 12: 40923 | [6 empty] | Всего по позиции
249 | ФССЦ-12.1.01.03-0036 | Пленка пароизоляционная 3-х слойная полиэтиленовая с армированной основой из перехлестнутых полос полиэтилена |  |  | м2 |  |  | 48.364 | 6.46 |  | 312.43 | 9.78 | 3056 | [5 empty] | Пленка пароизоляционная 3-х слойная полиэтиленовая с армированной основой из перехлестнутых полос полиэтилена
|  | Всего по позиции |  |  | 10: 312.43; 12: 3056 | [6 empty] | Всего по позиции
|  | Итоги по разделу 16 Крыльцо : | [18 empty] | Итоги по разделу 16 Крыльцо :
|  | Итого прямые затраты (справочно) |  |  | 10: 24170.08 | [8 empty] | Итого прямые затраты (справочно)
|  | в том числе: | [19 empty] | в том числе:
|  | Оплата труда рабочих |  |  | 10: 1757.76 | [8 empty] | Оплата труда рабочих
|  | Эксплуатация машин |  |  | 10: 262.35 | [8 empty] | Эксплуатация машин
|  | в том числе оплата труда машинистов (Отм) |  |  | 10: 43.74 | [8 empty] | в том числе оплата труда машинистов (Отм)
|  | Материалы |  |  | 10: 22149.97 | [8 empty] | Материалы
|  | Строительные работы |  |  | 10: 27043.2 | [8 empty] | Строительные работы
|  | в том числе: | [19 empty] | в том числе:
|  | оплата труда |  |  | 10: 1757.76 | [8 empty] | оплата труда
|  | эксплуатация машин и механизмов |  |  | 10: 262.35 | [8 empty] | эксплуатация машин и механизмов
|  | в том числе оплата труда машинистов (ОТм) |  |  | 10: 43.74 | [8 empty] | в том числе оплата труда машинистов (ОТм)
|  | материалы |  |  | 10: 22149.97 | [8 empty] | материалы
|  | накладные расходы |  |  | 10: 1888.45 | [8 empty] | накладные расходы
|  | сметная прибыль |  |  | 10: 984.67 | [8 empty] | сметная прибыль
|  | Итого ФОТ (справочно) |  |  | 10: 1801.5 | [8 empty] | Итого ФОТ (справочно)
|  | Итого накладные расходы (справочно) |  |  | 10: 1888.45 | [8 empty] | Итого накладные расходы (справочно)
|  | Итого сметная прибыль (справочно) |  |  | 10: 984.67 | [8 empty] | Итого сметная прибыль (справочно)
|  | Итого по разделу 16 Крыльцо |  |  | 10: 27043.2 | [9 empty] | Итого по разделу 16 Крыльцо
|  | Позиции, которые невозможно учесть в расчете сметы | [22 empty] | Позиции, которые невозможно учесть в расчете сметы
|  | 12 |  |  | 10: Не задан индекс перевода в тек. цены; 12: Не задан индекс перевода в тек. цены | [12 empty] | 12
|  | Итоги по смете: | [22 empty] | Итоги по смете:
|  | Итого прямые затраты (справочно) |  |  | 10: 246996.33; 12: 2540404 | [12 empty] | Итого прямые затраты (справочно)
|  | в том числе: | [23 empty] | в том числе:
|  | Оплата труда рабочих |  |  | 10: 13571.15; 12: 332460 | [12 empty] | Оплата труда рабочих
|  | Эксплуатация машин |  |  | 10: 5163.9; 12: 53930 | [12 empty] | Эксплуатация машин
|  | в том числе оплата труда машинистов (Отм) |  |  | 10: 697.62; 12: 17145 | [12 empty] | в том числе оплата труда машинистов (Отм)
|  | Материалы |  |  | 10: 228261.28; 12: 2154014 | [12 empty] | Материалы
|  | Строительные работы |  |  | 10: 268862.51; 12: 3085469 | [12 empty] | Строительные работы
|  | Строительные работы |  |  | 10: 268756.87; 12: 3083977 | [12 empty] | Строительные работы
|  | в том числе: | [23 empty] | в том числе:
|  | оплата труда |  |  | 10: 13270.97; 12: 325075 | [12 empty] | оплата труда
|  | эксплуатация машин и механизмов |  |  | 10: 4983.3; 12: 51714 | [12 empty] | эксплуатация машин и механизмов
|  | в том числе оплата труда машинистов (ОТм) |  |  | 10: 690.1; 12: 16961 | [12 empty] | в том числе оплата труда машинистов (ОТм)
|  | материалы |  |  | 10: 227357.04; 12: 2139898 | [12 empty] | материалы
|  | накладные расходы |  |  | 10: 14935.75; 12: 366014 | [12 empty] | накладные расходы
|  | сметная прибыль |  |  | 10: 8209.81; 12: 201276 | [12 empty] | сметная прибыль
|  | Транспортные расходы (перевозка), относимые на стоимость строительных работ |  |  | 10: 105.64; 12: 1492 | [12 empty] | Транспортные расходы (перевозка), относимые на стоимость строительных работ
|  | Монтажные работы |  |  | 10: 1727.74; 12: 33255 | [12 empty] | Монтажные работы
|  | в том числе: | [23 empty] | в том числе:
|  | оплата труда |  |  | 10: 300.18; 12: 7385 | [12 empty] | оплата труда
|  | эксплуатация машин и механизмов |  |  | 10: 74.96; 12: 724 | [12 empty] | эксплуатация машин и механизмов
|  | в том числе оплата труда машинистов (ОТм) |  |  | 10: 7.52; 12: 184 | [12 empty] | в том числе оплата труда машинистов (ОТм)
|  | материалы |  |  | 10: 904.24; 12: 14116 | [12 empty] | материалы
|  | накладные расходы |  |  | 10: 294.36; 12: 7242 | [12 empty] | накладные расходы
|  | сметная прибыль |  |  | 10: 154; 12: 3788 | [12 empty] | сметная прибыль
|  | Оборудование |  |  | 10: 6380.3; 12: 23629 | [12 empty] | Оборудование
|  | Инженерное оборудование |  |  | 10: 6380.3; 12: 23629 | [12 empty] | Инженерное оборудование
|  | Итого |  |  | 10: 276970.55; 12: 3142353 | [13 empty] | Итого
|  | Итого ФОТ (справочно) |  |  | 10: 14268.77; 12: 349605 | [12 empty] | Итого ФОТ (справочно)
|  | Итого накладные расходы (справочно) |  |  | 10: 15230.11; 12: 373256 | [12 empty] | Итого накладные расходы (справочно)
|  | Итого сметная прибыль (справочно) |  |  | 10: 8363.81; 12: 205064 | [12 empty] | Итого сметная прибыль (справочно)
|  | НДС 20% |  |  | 10: 55394.11; 12: 628470.6 | [14 empty] | НДС 20%
|  | ВСЕГО по смете |  |  | 10: 332364.66; 12: 3770823.6 | [15 empty] | ВСЕГО по смете
Список переменных по смете:
Составил:
[должность, подпись (инициалы, фамилия)]
Проверил:
[должность, подпись (инициалы, фамилия)]