## ЛСР 13 граф
СОГЛАСОВАНО: | [8 empty] | УТВЕРЖДАЮ:
________________ | [8 empty] | ________________
" _____ " ________________ 2022 г. | [8 empty] | "______ " _______________2022 г.
Содержание автомобильных дорог общего пользования местного значения
(наименование стройки)
ЛОКАЛЬНЫЙ СМЕТНЫЙ РАСЧЕТ № 2-9
(локальная смета)
| на | содержание автомобильных дорог общего пользования местного значения
(наименование работ и затрат, наименование объекта)
Основание: техническое задание
|  | Сметная стоимость строительных работ _______________________________________________________________________________________________ |  | ___________________________30,238 |  | тыс. руб.
|  | Средства на оплату труда _______________________________________________________________________________________________ |  | ___________________________2,639 |  | тыс. руб.
|  | Сметная трудоемкость _______________________________________________________________________________________________ |  | _______________________________________________________________________________________________0 |  | чел.час
Составлен(а) в текущих (прогнозных) ценах по состоянию на 4 квартал 2020г.
№ пп | Обоснование | Наименование | Ед. изм. | Кол. | Стоимость единицы, руб. |  |  |  | Общая стоимость, руб.
[5 empty] | Всего | В том числе |  |  | Всего | В том числе
[6 empty] | Осн.З/п | Эк.Маш. | З/пМех |  | Осн.З/п | Эк.Маш. | З/пМех
1 | 2 | 3 | 4 | 5 | 6 | 7 | 8 | 9 | 10 | 11 | 12 | 13
Раздел 1. Зимнее содержание дорог
1 | ТЕРс01(2020)-05-004-1 | Очистка дороги от снега плужными снегоочистителями на базе трактора (Районный к-т 15%) НР (1682 руб.): 20% от ПЗ (8410 руб.) СП (1514 руб.): 15% от ПЗ (10092 руб.) | 10000 м2 | 13,2 | 637.14 |  | 637.14 | 139.48 | 8410 |  | 8410 | 1841
2 | ТЕРс01(2020)-05-006-2 | Очистка дороги от снега средними автогрейдерами: снег рыхлый до 500 мм (Районный к-т 15%) НР (772 руб.): 20% от ПЗ (3859 руб.) СП (695 руб.): 15% от ПЗ (4631 руб.) | 10000 м2 | 3,6 | 1072.04 |  | 1072.04 | 115.95 | 3859 |  | 3859 | 417
5 | ТЕРс01(2020)-05-007-1 | Уборка снежных валов автогрейдерами (Районный к-т 15%) НР (323 руб.): 20% от ПЗ (1614 руб.) СП (291 руб.): 15% от ПЗ (1937 руб.) | 10 км вала | 0,8 | 2017.96 |  | 2017.96 | 475.71 | 1614 |  | 1614 | 381
Итого прямые затраты по смете в базисных ценах | [8 empty] | 13883 |  | 13883 | 2639
Накладные расходы | [8 empty] | 2777
Сметная прибыль | [8 empty] | 2499
Итоги по смете:
Содержание автомобильных дорог территориального значения | [8 empty] | 19159
Итого | [8 empty] | 19159
В том числе:
Машины и механизмы | [8 empty] | 13883
ФОТ | [8 empty] | 2639
Накладные расходы | [8 empty] | 2777
Сметная прибыль | [8 empty] | 2499
Индекс - дефлятор 1,3152 | [8 empty] | 6039
Итого | [8 empty] | 25198
НДС 20% от 25198 | [8 empty] | 5040
ВСЕГО по смете | [8 empty] | 30238
Составил: ___________________________
(должность, подпись, расшифровка)
Проверил: ___________________________
(должность, подпись, расшифровка)