## ЛСР 17 граф
СОГЛАСОВАНО: | [15 empty] | УТВЕРЖДАЮ:
_______________ | [15 empty] | ______________
" _____ " ________________ 2022 г. | [15 empty] | "_____" ______________2022 г.
Содержание автомобильных дорог общего пользования местного значения
(наименование стройки)
ЛОКАЛЬНЫЙ СМЕТНЫЙ РАСЧЕТ № 2-9
(локальная смета)
|  | на | содержание автомобильных дорог общего пользования местного значения - очистка дороги от снега средними автогрейдерами: снег рыхлый до 500 мм
(наименование работ и затрат, наименование объекта)
Основание: техническое задание
Сметная стоимость: 8406 руб.
Средства на оплату труда: 417 руб.
Составлен(а) в текущих (прогнозных) ценах по состоянию на 4 квартал 2021г.
№ пп | Обосно- вание | Наименование | Ед. изм. | Кол. | Стоимость единицы, руб. |  |  |  | Общая стоимость, руб. |  |  |  | Т/з осн. раб.на ед. | Т/з осн. раб. Всего | Т/з мех. на ед. | Т/з мех. Всего
[5 empty] | Всего | В том числе |  |  | Всего | В том числе
[6 empty] | Осн.З/п | Эк.Маш | З/пМех |  | Осн.З/п | Эк.Маш | З/пМех
1 | 2 | 3 | 4 | 5 | 6 | 7 | 8 | 9 | 10 | 11 | 12 | 13 | 14 | 15 | 16 | 17
Раздел 1. Зимнее содержание дорог
1 | ТЕРс01(2020)-05-006-2 | Очистка дороги от снега средними автогрейдерами: снег рыхлый до 500 мм (Районный к-т 15%) НР 20% от ПЗ: 772 руб. СП 15% от ПЗ: 695 руб. Состав работ: 1. Приведение автогрейдера в рабочее положение. 2. Очистка дороги от снега. 3. Повороты в конце участка. | 10000 м2 | 3.6 | 1072.04 |  | 1072.04 | 115.95 | 3859 |  | 3859 | 417 |  |  | 0.39 | 1.4
Итого прямые затраты по разделу в базисных ценах | [8 empty] | 3859 |  | 3859 | 417 |  |  |  | 1.4
Накладные расходы | [8 empty] | 772
Сметная прибыль | [8 empty] | 695
Итоги по разделу 1 Зимнее содержание дорог :
Содержание автомобильных дорог территориального значения | [8 empty] | 5326 | [6 empty] | 1.4
Итого | [8 empty] | 5326 | [6 empty] | 1.4
В том числе:
Машины и механизмы | [8 empty] | 3859
ФОТ | [8 empty] | 417
Накладные расходы | [8 empty] | 772
Сметная прибыль | [8 empty] | 695
Итого по разделу 1 Зимнее содержание дорог | [8 empty] | 5326 | [6 empty] | 1.4
Итого прямые затраты по смете в базисных ценах | [8 empty] | 3859 |  | 3859 | 417 |  |  |  | 1.4
Накладные расходы | [8 empty] | 772
Сметная прибыль | [8 empty] | 695
Итоги по смете:
Содержание автомобильных дорог территориального значения | [8 empty] | 5326 | [6 empty] | 1.4
Итого | [8 empty] | 5326 | [6 empty] | 1.4
В том числе:
Машины и механизмы | [8 empty] | 3859
ФОТ | [8 empty] | 417
Накладные расходы | [8 empty] | 772
Сметная прибыль | [8 empty] | 695
Индекс - дефлятор 1,3152 (100,37*100,35*100,3*100,73*100,58*100,01*100,7*100,24*100,47*100,62*100,1) | [8 empty] | 1678.7552
Итого | [8 empty] | 7004.7552
НДС 20% | [8 empty] | 1400.951
ВСЕГО по смете | [8 empty] | 8405.7062 | [6 empty] | 1.4
Составил: ___________________________
(должность, подпись, расшифровка)
Проверил: ___________________________
(должность, подпись, расшифровка)
Note on A3: Титул::<подпись 210 значение>
Note on Q3: Титул::<подпись 200 значение>
Note on A4: Титул::<подпись 210 атрибут 950 текст> _______________ <подпись 210 атрибут 950 значение>
Note on Q4: Титул::<подпись 200 атрибут 950 текст> ______________ <подпись 200 атрибут 950 значение>
Note on D6: Титул::<Наименование стройки>
Note on D9: Титул::<Индекс/ЛН локальной сметы>
Note on D12: Титул::<Наименование локальной сметы>, <Наименование объекта>
Note on D15: Титул::<Основание>
Note on D16: Титул::<Итого по расчету> руб.
Note on D17: Титул::<Итого ФОТ> руб.
Note on D18: Титул::<подпись 102 значение>
Note on A24: РесСмета::<Номер позиции по смете><Статус ресурса>
Note on B24: РесСмета::<Обоснование (код) позиции> <Примечание>
Note on C24: РесСмета::<Наименование (текстовая часть) расценки> <Формула расчета стоимости единицы> <Обоснование коэффициентов> <Строка задания НР для БИМ>: <Сумма НР по позиции для БИМ> руб. <Строка задания СП для БИМ>: <Сумма СП по позиции для БИМ> руб. Состав работ: <Состав работ по позиции>
Note on D24: РесСмета::<Ед. измерения по расценке>
Note on E24: РесСмета::<Количество всего (физ. объем) по позиции> <Норма расхода на единицу>
Note on F24: РесСмета::<ПЗ по позиции на единицу после применения индекса>
Note on G24: РесСмета::<ОЗП по позиции на единицу после применения индекса>
Note on H24: РесСмета::<ЭММ по позиции на единицу после применения индекса>
Note on I24: РесСмета::<ЗПМ по позиции на единицу после применения индекса>
Note on J24: РесСмета::<Общая стоимость ПЗ по позиции для БИМ до начисления НР и СП>
Note on K24: РесСмета::<Общая стоимость ОЗП по позиции для БИМ до начисления НР и СП>
Note on L24: РесСмета::<Общая стоимость ЭММ по позиции для БИМ до начисления НР и СП>
Note on M24: РесСмета::<Общая стоимость ЗПМ по позиции для БИМ до начисления НР и СП>
Note on N24: РесСмета::<ТЗ по позиции на единицу>
Note on O24: РесСмета::<ТЗ по позиции всего>
Note on P24: РесСмета::<ТЗМ по позиции на единицу>
Note on Q24: РесСмета::<ТЗМ по позиции всего>
Note on A39: Итоги::<Текстовая часть (итоги)>
Note on J39: Итоги::<Прямые затраты (итоги)>
Note on K39: Итоги::<З/п основных рабочих (итоги)>
Note on L39: Итоги::<Эксплуатация машин (итоги)>
Note on M39: Итоги::<З/п машинистов (итоги)>
Note on O39: Итоги::<Трудозатраты основных рабочих (итоги)>
Note on Q39: Итоги::<Трудозатраты машинистов (итоги)>