## изм. 1 Теплотрасса детский сад
СОГЛАСОВАНО: | [7 empty] | УТВЕРЖДАЮ:
Салтыков С.В. | [6 empty] | Глава МО "Красногорский район" Корепанов В.С. |  |  |  |  | Салтыков С.В. | Глава МО "Красногорский район" Корепанов В.С.
"____" ________________ 2023 года | [10 empty] | "____" ________________ 2023 года
Капитальный ремонт теплотрассы | [13 empty] | Капитальный ремонт теплотрассы
(наименование стройки)
ЛОКАЛЬНАЯ СМЕТА № 02-01-01
(локальная смета)
на Капитальный ремонт тепловых сетей от теплового узла по ул. Первомайская до детского сада №1 в с.Красногорского Красногорского района, | [14 empty] | на Капитальный ремонт тепловых сетей от теплового узла по ул. Первомайская до детского сада №1 в с.Красногорского Красногорского района,
(наименование работ и затрат, наименование объекта)
Основание:
| Сметная стоимость |  | 2464.339 | тыс.руб.
| строительных работ |  | 2053.616 | тыс.руб.
| Средства на оплату труда |  | 185.23 | тыс.руб.
| Сметная трудоемкость |  | 461.7 | чел.час
| Трудозатраты механизаторов |  | 86.88 | чел.час
| Возврат материалов |  | 39.33 | тыс.руб.
| Составлен(а) в текущих (прогнозных) ценах по состоянию на |  |  | 4 квартал 2020 г. | [11 empty] | 4 квартал 2020 г.
№ п/п | Шифр и номер позиции норматива | Наименование работ и затрат, единица измерения |  | Кол-во | Стоимость единицы, руб. |  | Общая стоимость, руб. |  |  | Затраты труда рабочих, чел.-ч, не занятых обслуживанием машин
[5 empty] | Всего | эксплуатации машин | Всего | оплаты труда | эксплуатации машин
[5 empty] | оплаты труда | в т.ч. оплаты труда |  |  | в т.ч. оплаты труда | на единицу | всего
1 | 2 | 3 |  | 4 | 5 | 6 | 7 | 8 | 9 | 10 | 11
Раздел 1. Демонтаж | [16 empty] | Раздел 1. Демонтаж
2 | ТЕР24-01-001-04 | Прокладка трубопроводов в каналах и надземная при условном давлении 0,6 МПа, температуре 115°С, диаметр труб: 100 мм (Демонтаж) (1 км трубопровода) |  | 0.333 | 176 624,45 82 727,91 | 93 896,54 15 148,20 | 58816 | 27548 | 31 268 5 044 | 300 | 99.9 | [6 empty] | Прокладка трубопроводов в каналах и надземная при условном давлении 0,6 МПа, температуре 115°С, диаметр труб: 100 мм (Демонтаж) (1 км трубопровода)
Объем=333/1000
| Приказ от 04.09.2019 № 519/пр табл.3 п.2 | Демонтаж оборудования, пригодного для дальнейшего использования, со снятием с места установки, необходимой (частичной) разборкой без надобности хранения (перемещается на другое место установки и т.п.) ОЗП=0,6; ЭМ=0,6 к расх.; ЗПМ=0,6; МАТ=0 к расх.; ТЗ=0,6; ТЗМ=0,6 | [16 empty] | Демонтаж оборудования, пригодного для дальнейшего использования, со снятием с места установки, необходимой (частичной) разборкой без надобности хранения (перемещается на другое место установки и т.п.) ОЗП=0,6; ЭМ=0,6 к расх.; ЗПМ=0,6; МАТ=0 к расх.; ТЗ=0,6; ТЗМ=0,6
| ТЕР24-01-001-04 | ИНДЕКС К ПОЗИЦИИ: 1 квартал 2023 г. ОЗП=30,27; ЭМ=13,23; ЗПМ=30,27; МАТ=18,78 | [17 empty] | ИНДЕКС К ПОЗИЦИИ: 1 квартал 2023 г. ОЗП=30,27; ЭМ=13,23; ЗПМ=30,27; МАТ=18,78
4 | ТЕРр66-24-2 | Разборка тепловой изоляции: из ваты минеральной (100 м2 наружной площади разобранной изоляции) |  | 1.05 | 4 486,62 4 486,62 |  | 4711 | 4711 |  | 19.1 | 20.06 | [6 empty] | Разборка тепловой изоляции: из ваты минеральной (100 м2 наружной площади разобранной изоляции)
Объем=(3,1415927*0,1*333) / 100
| ТЕРр66-24-2 | ИНДЕКС К ПОЗИЦИИ: 1 квартал 2023 г. ОЗП=30,27; ЗПМ=30,27 | [17 empty] | ИНДЕКС К ПОЗИЦИИ: 1 квартал 2023 г. ОЗП=30,27; ЗПМ=30,27
5 | ТССЦпг-01-01-01-041 | Погрузочные работы при автомобильных перевозках: мусора строительного с погрузкой вручную (1 т груза) |  | 0.07 | 446,86 117,45 | 329.41 | 31 | 8 | 23 | 0.5777 | 0.04 | [6 empty] | Погрузочные работы при автомобильных перевозках: мусора строительного с погрузкой вручную (1 т груза)
Объем=((1,05*100)*0,7)/1000
| ТССЦпг-01-01-01-041 | ИНДЕКС К ПОЗИЦИИ: 1 квартал 2023 г. ОЗП=30,27; ЭМ=8,71; ЗПМ=30,27; МАТ=8,71 | [17 empty] | ИНДЕКС К ПОЗИЦИИ: 1 квартал 2023 г. ОЗП=30,27; ЭМ=8,71; ЗПМ=30,27; МАТ=8,71
Раздел 2. Монтаж | [16 empty] | Раздел 2. Монтаж
Надземная прокладка труб | [20 empty] | Надземная прокладка труб
7 | ТЕР24-01-009-04 | Надземная прокладка трубопроводов в изоляции из пенополиуретана (ППУ) при условном давлении 1,6 МПа, температуре 150°С, диаметр труб: 100 мм (1 км трубопровода) |  | 0.332 | 597 620,59 194 900,66 | 155 987,24 38 147,77 | 198410 | 64707 | 51 788 12 665 | 696.08 | 231.1 | [6 empty] | Надземная прокладка трубопроводов в изоляции из пенополиуретана (ППУ) при условном давлении 1,6 МПа, температуре 150°С, диаметр труб: 100 мм (1 км трубопровода)
Объем=(157+9)*2/1000
| ТЕР24-01-009-04 | ИНДЕКС К ПОЗИЦИИ: 1 квартал 2023 г. ОЗП=30,27; ЭМ=10,95; ЗПМ=30,27; МАТ=19,4 | [17 empty] | ИНДЕКС К ПОЗИЦИИ: 1 квартал 2023 г. ОЗП=30,27; ЭМ=10,95; ЗПМ=30,27; МАТ=19,4
8 | ТССЦ-103-0974 | Трубы стальные в пенополиуретановой изоляции при условном давлении 1,6 МПа t 150 С наружный диаметр 108 мм толщина стенки 4 мм (м) |  | 332 | 3489.19 |  | 1158411 |  |  | 0 | 0 | [6 empty] | Трубы стальные в пенополиуретановой изоляции при условном давлении 1,6 МПа t 150 С наружный диаметр 108 мм толщина стенки 4 мм (м)
| ТССЦ-103-0974 | ИНДЕКС К ПОЗИЦИИ: 1 квартал 2023 г. МАТ=6,02 | [17 empty] | ИНДЕКС К ПОЗИЦИИ: 1 квартал 2023 г. МАТ=6,02
9 | ТССЦ-104-0478 | Скорлупы из пенополиуретана фольгированные для изоляции стыков труб диаметром 100 (108) мм (компл.) |  | 57 | 720.91 |  | 41092 |  |  | 0 | 0 | [6 empty] | Скорлупы из пенополиуретана фольгированные для изоляции стыков труб диаметром 100 (108) мм (компл.)
| ТССЦ-104-0478 | ИНДЕКС К ПОЗИЦИИ: 1 квартал 2023 г. МАТ=9,42 | [17 empty] | ИНДЕКС К ПОЗИЦИИ: 1 квартал 2023 г. МАТ=9,42
10 | ТЕР22-03-001-05 | Установка фасонных частей стальных сварных диаметром: 100-250 мм (1 т фасонных частей) |  | 0.3 | 318 865,66 110 843,59 | 125 295,31 37 721,57 | 95660 | 33253 | 37 589 11 316 | 353.8 | 106.14 | [6 empty] | Установка фасонных частей стальных сварных диаметром: 100-250 мм (1 т фасонных частей)
Объем=12,7*0,8*30/1000
| ТЕР22-03-001-05 | ИНДЕКС К ПОЗИЦИИ: 1 квартал 2023 г. ОЗП=30,27; ЭМ=9,62; ЗПМ=30,27; МАТ=12,49 | [17 empty] | ИНДЕКС К ПОЗИЦИИ: 1 квартал 2023 г. ОЗП=30,27; ЭМ=9,62; ЗПМ=30,27; МАТ=12,49
29 | 103-1009 | Фасонные стальные сварные части, диаметр до 800 мм (т) |  | -0.3 | 67983.13 |  | -20395 |  |  | 0 | 0 | [6 empty] | Фасонные стальные сварные части, диаметр до 800 мм (т)
| 103-1009 | ИНДЕКС К ПОЗИЦИИ: 1 квартал 2023 г. МАТ=12,46 | [17 empty] | ИНДЕКС К ПОЗИЦИИ: 1 квартал 2023 г. МАТ=12,46
12 | ТССЦ-507-2911 | Отвод стальной изолированный пенополиуретаном в полиэтиленовой оболочке диаметром 108 мм, диаметром изоляции 200 мм, длиной 500 мм (шт.) |  | 30 | 5176.36 |  | 155291 |  |  | 0 | 0 | [6 empty] | Отвод стальной изолированный пенополиуретаном в полиэтиленовой оболочке диаметром 108 мм, диаметром изоляции 200 мм, длиной 500 мм (шт.)
| ТССЦ-507-2911 | ИНДЕКС К ПОЗИЦИИ: 1 квартал 2023 г. МАТ=7,14 | [17 empty] | ИНДЕКС К ПОЗИЦИИ: 1 квартал 2023 г. МАТ=7,14
Подземная прокладка труб | [20 empty] | Подземная прокладка труб
Прокладка подземная в существующем лотке | [20 empty] | Прокладка подземная в существующем лотке
Задвижки, краны, отводы | [20 empty] | Задвижки, краны, отводы
врезка, гидр.испытания | [20 empty] | врезка, гидр.испытания
31 | ТЕР22-06-005-03 | Врезка в существующие сети из стальных труб стальных штуцеров (патрубков) диаметром: 100 мм (1 врезка) |  | 2 | 1 947,68 671,09 | 1 013,38 237,62 | 3895 | 1342 | 2 027 475 | 2.23 | 4.46 | [6 empty] | Врезка в существующие сети из стальных труб стальных штуцеров (патрубков) диаметром: 100 мм (1 врезка)
| ТЕР22-06-005-03 | ИНДЕКС К ПОЗИЦИИ: 1 квартал 2023 г. ОЗП=30,27; ЭМ=9,69; ЗПМ=30,27; МАТ=32,82 | [17 empty] | ИНДЕКС К ПОЗИЦИИ: 1 квартал 2023 г. ОЗП=30,27; ЭМ=9,69; ЗПМ=30,27; МАТ=32,82
Раздел 3. подключение потребителей | [16 empty] | Раздел 3. подключение потребителей
Опоры | [20 empty] | Опоры
Раздел 4. Автоперевозки | [16 empty] | Раздел 4. Автоперевозки
59 | ТССЦпг-03-21-01-180 | Перевозка грузов автомобилями-самосвалами грузоподъемностью 10 т, работающих вне карьера, на расстояние: до 180 км I класс груза (Трубы) (1 т груза) |  | 4.45 | 849.38 | 849.38 | 3780 |  | 3780 | 0 | 0 | [6 empty] | Перевозка грузов автомобилями-самосвалами грузоподъемностью 10 т, работающих вне карьера, на расстояние: до 180 км I класс груза (Трубы) (1 т груза)
Объем=(0,332)*13,39
| ТССЦпг-03-21-01-180 | ИНДЕКС К ПОЗИЦИИ: 1 квартал 2023 г. ОЗП=30,27; ЭМ=9,88; ЗПМ=30,27; МАТ=9,88 | [17 empty] | ИНДЕКС К ПОЗИЦИИ: 1 квартал 2023 г. ОЗП=30,27; ЭМ=9,88; ЗПМ=30,27; МАТ=9,88
60 | ТССЦпг-03-21-01-030 | Перевозка грузов автомобилями-самосвалами грузоподъемностью 10 т, работающих вне карьера, на расстояние: до 30 км I класс груза (1 т груза) |  | -4.45 | 209.16 | 209.16 | -931 |  | -931 | 0 | 0 | [6 empty] | Перевозка грузов автомобилями-самосвалами грузоподъемностью 10 т, работающих вне карьера, на расстояние: до 30 км I класс груза (1 т груза)
| ТССЦпг-03-21-01-030 | ИНДЕКС К ПОЗИЦИИ: 1 квартал 2023 г. ОЗП=30,27; ЭМ=9,88; ЗПМ=30,27; МАТ=9,88 | [17 empty] | ИНДЕКС К ПОЗИЦИИ: 1 квартал 2023 г. ОЗП=30,27; ЭМ=9,88; ЗПМ=30,27; МАТ=9,88
Итого прямые затраты по смете в текущих ценах |  |  |  | 7: 1698771; 8: 131569; 9: 125 544 29 500; 11: 461.7 | [10 empty] | Итого прямые затраты по смете в текущих ценах
Итого прямые затраты по смете с учетом коэффициентов к итогам |  |  |  | 7: 1722932; 8: 151305; 9: 129 969 33 925; 11: 461.7 | [10 empty] | Итого прямые затраты по смете с учетом коэффициентов к итогам
В том числе, справочно: | [22 empty] | В том числе, справочно:
Районный к-т 15% (Поз. 2, 7-10, 29, 12, 31, 4-5) |  |  |  | 7: 24161; 8: 19735; 9: 4 425 4 425 | [11 empty] | Районный к-т 15% (Поз. 2, 7-10, 29, 12, 31, 4-5)
Накладные расходы |  |  |  | 7: 215200 | [10 empty] | Накладные расходы
В том числе, справочно: | [22 empty] | В том числе, справочно:
89% ФОТ (от 5418) (Поз. 4) |  |  |  | 7: 4822 | [11 empty] | 89% ФОТ (от 5418) (Поз. 4)
90% ФОТ (от 9) (Поз. 5) |  |  |  | 7: 8 | [11 empty] | 90% ФОТ (от 9) (Поз. 5)
117% ФОТ (от 179803) (Поз. 2, 7-10, 29, 12, 31) |  |  |  | 7: 210370 | [11 empty] | 117% ФОТ (от 179803) (Поз. 2, 7-10, 29, 12, 31)
Сметная прибыль |  |  |  | 7: 115484 | [10 empty] | Сметная прибыль
В том числе, справочно: | [22 empty] | В том числе, справочно:
42% ФОТ (от 9) (Поз. 5) |  |  |  | 7: 4 | [11 empty] | 42% ФОТ (от 9) (Поз. 5)
44% ФОТ (от 5418) (Поз. 4) |  |  |  | 7: 2384 | [11 empty] | 44% ФОТ (от 5418) (Поз. 4)
74%*0.85 ФОТ (от 179803) (Поз. 2, 7-10, 29, 12, 31) |  |  |  | 7: 113096 | [11 empty] | 74%*0.85 ФОТ (от 179803) (Поз. 2, 7-10, 29, 12, 31)
Итоги по смете: | [21 empty] | Итоги по смете:
Наружные сети водопровода, канализации, теплоснабжения, газопровода: | [22 empty] | Наружные сети водопровода, канализации, теплоснабжения, газопровода:
Итого Поз. 2, 7-10, 29, 12, 31 |  |  |  | 7: 1691180; 8: 126850; 9: 122 672 29 500; 11: 441.6 | [11 empty] | Итого Поз. 2, 7-10, 29, 12, 31
Всего с учетом районного к-та 15% |  |  |  | 7: 1714633; 8: 145878; 9: 127 097 33 925; 11: 441.6 | [11 empty] | Всего с учетом районного к-та 15%
Накладные расходы 117% ФОТ (от 179 803) |  |  |  | 7: 210370 | [11 empty] | Накладные расходы 117% ФОТ (от 179 803)
Сметная прибыль 74%*0.85 ФОТ (от 179 803) |  |  |  | 7: 113096 | [11 empty] | Сметная прибыль 74%*0.85 ФОТ (от 179 803)
Итого c накладными и см. прибылью |  |  |  | 7: 2038099; 11: 441.6 | [11 empty] | Итого c накладными и см. прибылью
Наружные инженерные сети: демонтаж, разборка, очистка (ремонтно-строительные): | [22 empty] | Наружные инженерные сети: демонтаж, разборка, очистка (ремонтно-строительные):
Итого Поз. 4 |  |  |  | 7: 4711; 8: 4711; 11: 20.06 | [11 empty] | Итого Поз. 4
Всего с учетом районного к-та 15% |  |  |  | 7: 5418; 8: 5418; 11: 20.06 | [11 empty] | Всего с учетом районного к-та 15%
Накладные расходы 89% ФОТ (от 5 418) |  |  |  | 7: 4822 | [11 empty] | Накладные расходы 89% ФОТ (от 5 418)
Сметная прибыль 44% ФОТ (от 5 418) |  |  |  | 7: 2384 | [11 empty] | Сметная прибыль 44% ФОТ (от 5 418)
Итого c накладными и см. прибылью |  |  |  | 7: 12624; 11: 20.06 | [11 empty] | Итого c накладными и см. прибылью
Погрузо-разгрузочные работы при автоперевозках: | [22 empty] | Погрузо-разгрузочные работы при автоперевозках:
Итого Поз. 5 |  |  |  | 7: 31; 8: 8; 9: 23; 11: 0.04 | [11 empty] | Итого Поз. 5
Всего с учетом районного к-та 15% |  |  |  | 7: 32; 8: 9; 9: 23; 11: 0.04 | [11 empty] | Всего с учетом районного к-та 15%
Накладные расходы 90% ФОТ (от 9) |  |  |  | 7: 8 | [11 empty] | Накладные расходы 90% ФОТ (от 9)
Сметная прибыль 42% ФОТ (от 9) |  |  |  | 7: 4 | [11 empty] | Сметная прибыль 42% ФОТ (от 9)
Итого c накладными и см. прибылью |  |  |  | 7: 44; 11: 0.04 | [11 empty] | Итого c накладными и см. прибылью
Перевозка грузов автотранспортом: | [22 empty] | Перевозка грузов автотранспортом:
Итого Поз. 59-60 |  |  |  | 7: 2849; 9: 2849 | [11 empty] | Итого Поз. 59-60
Всего с учетом районного к-та 15% |  |  |  | 7: 2849; 9: 2849 | [11 empty] | Всего с учетом районного к-та 15%
Итого |  |  |  | 7: 2053616; 11: 461.7 | [11 empty] | Итого
В том числе: | [22 empty] | В том числе:
Материалы |  |  |  | 7: 1441658 | [11 empty] | Материалы
Машины и механизмы |  |  |  | 7: 129969 | [11 empty] | Машины и механизмы
ФОТ |  |  |  | 7: 185230 | [11 empty] | ФОТ
Накладные расходы |  |  |  | 7: 215200 | [11 empty] | Накладные расходы
Сметная прибыль |  |  |  | 7: 115484 | [11 empty] | Сметная прибыль
НДС 20% от 2053616 |  |  |  | 7: 410723 | [11 empty] | НДС 20% от 2053616
ВСЕГО по смете |  |  |  | 7: 2464339; 11: 461.7 | [12 empty] | ВСЕГО по смете
Возврат материалов | [21 empty] | Возврат материалов
прайс Демонтированые трубы, "т" Кол-во: 3,42{п.3} | [22 empty] | прайс Демонтированые трубы, "т" Кол-во: 3,42{п.3}
Стоимость единицы |  |  |  | 7: 11500 | [11 empty] | Стоимость единицы
Всего на физобъем (3,42{п.3}) |  |  |  | 7: 39330 | [11 empty] | Всего на физобъем (3,42{п.3})
Составил: ____________________________ Семёнов А.И.
[должность, подпись (инициалы, фамилия)]
Проверил: ____________________________ Бабкин А.В.
[должность, подпись (инициалы, фамилия)]