## Летнее содержание 2023 Красного
СОГЛАСОВАНО: | [7 empty] | УТВЕРЖДАЮ:
[7 empty] | Глава МО "Красногорский район" |  |  |  |  | Глава МО "Красногорский район"
"____" ________________ 2023 года | [10 empty] | "____" ________________ 2023 года
Летнее содержание автомобильных дорог "Красногорский район" | [12 empty] | Летнее содержание автомобильных дорог "Красногорский район"
(наименование стройки)
ЛОКАЛЬНАЯ СМЕТА № 4
(локальная смета)
на Летнее содержание 2023 Красногорское | [13 empty] | на Летнее содержание 2023 Красногорское, Летнее содержание автомобильных дорог "Красногорский район"
(наименование работ и затрат, наименование объекта)
Основание:
| Сметная стоимость |  | 248.51 | тыс.руб.
| Средства на оплату труда |  | 27.61 | тыс.руб.
| Сметная трудоемкость |  |  | чел.час
| Трудозатраты механизаторов |  | 98.61 | чел.час
| Составлен(а) в текущих (прогнозных) ценах по состоянию на |  |  | 2 квартал 2023 г. | [10 empty] | 2 квартал 2023 г.
№ п/п | Шифр и номер позиции норматива | Наименование работ и затрат, единица измерения |  | Кол-во | Стоимость единицы, руб. |  | Общая стоимость, руб. |  |  | Затраты труда рабочих, чел.-ч, не занятых обслуживанием машин
[5 empty] | Всего | эксплуатации машин | Всего | оплаты труда | эксплуатации машин
[5 empty] | оплаты труда | в т.ч. оплаты труда |  |  | в т.ч. оплаты труда | на единицу | всего
1 | 2 | 3 |  | 4 | 5 | 6 | 7 | 8 | 9 | 10 | 11
Раздел 1. Новый раздел | [15 empty] | Раздел 1. Новый раздел
4 | ТЕРс01(2022)-02-017-2 | Профилирование гравийных дорог средним автогрейдером (1000 м2) |  | 51.452 | 286.14 | 286,14 59,38 | 14722.48 |  | 14 722,48 3 055,22 | 0 | 0 | [5 empty] | Профилирование гравийных дорог средним автогрейдером (1000 м2)
Объем=(4*12863) / 1000
3 | ТЕРс01(2022)-02-017-1 | Восстановление профиля гравийных дорог без добавления нового материала (1000 м2) |  | 3.162 | 12439.7 | 12 055,94 3 980,36 | 39334.33 |  | 38 120,88 12 585,90 | 0 | 0 | [5 empty] | Восстановление профиля гравийных дорог без добавления нового материала (1000 м2)
Объем=(6*527) / 1000
5 | ТЕРс01(2022)-02-018-1 | Восстановление профиля с добавлением нового материала: гравийных дорог (1000 м2) |  | 1.98 | 42324.35 | 14 999,09 4 591,10 | 83802.21 |  | 29 698,20 9 090,38 | 0 | 0 | [5 empty] | Восстановление профиля с добавлением нового материала: гравийных дорог (1000 м2)
Объем=(6*330) / 1000
16 | ТЕРс01(2022)-10-002-3 | Погрузка материалов экскаваторами емкостью ковша 0,4 м3: шлак, песок, щебень, гравий (100 м3) |  | 0.297 | 2690.92 | 2 690,92 771,25 | 799.2 |  | 799,20 229,06 | 0 | 0 | [5 empty] | Погрузка материалов экскаваторами емкостью ковша 0,4 м3: шлак, песок, щебень, гравий (100 м3)
Объем=29,7 / 100
14 | ТЕРс01(2022)-11-003-2 | Простой автомобилей-самосвалов под погрузкой-разгрузкой грузов 1-го класса при погрузке механизированным способом: грузоподъемность 10 т (100 т) |  | 0.4752 | 3919.32 | 3 919,32 910,46 | 1862.46 |  | 1 862,46 432,65 | 0 | 0 | [5 empty] | Простой автомобилей-самосвалов под погрузкой-разгрузкой грузов 1-го класса при погрузке механизированным способом: грузоподъемность 10 т (100 т)
Объем=(0,297*100*1,6) / 100
15 | ТЕРс01(2022)-11-003-10 | При перевозке грузов 1-го класса по дорогам с переходным типом покрытия на расстояние свыше 3 км принимать на каждый километр (добавлять к 01-11-003-1 - 01-11-003-5): грузоподъемность 10 т (100 т) |  | 0.4752 | 912.89 | 912,89 212,06 | 9543.72 |  | 9 543,72 2 216,96 | 0 | 0 | [5 empty] | При перевозке грузов 1-го класса по дорогам с переходным типом покрытия на расстояние свыше 3 км принимать на каждый километр (добавлять к 01-11-003-1 - 01-11-003-5): грузоподъемность 10 т (100 т)
Объем=(0,297*100*1,6) / 100
|  | Перевозка на 25 км. ПЗ=22 (ОЗП=22; ЭМ=22 к расх.; ЗПМ=22; МАТ=22 к расх.; ТЗ=22; ТЗМ=22) | [15 empty] | Перевозка на 25 км. ПЗ=22 (ОЗП=22; ЭМ=22 к расх.; ЗПМ=22; МАТ=22 к расх.; ТЗ=22; ТЗМ=22)
Итоги по смете: | [18 empty] | Итоги по смете:
Итого прямые затраты (справочно) |  |  |  | 7: 150064.4 | [8 empty] | Итого прямые затраты (справочно)
в том числе: | [19 empty] | в том числе:
Эксплуатация машин |  |  |  | 7: 94746.94 | [8 empty] | Эксплуатация машин
в том числе оплата труда машинистов (Отм) |  |  |  | 7: 27610.17 | [8 empty] | в том числе оплата труда машинистов (Отм)
Материалы |  |  |  | 7: 55317.46 | [8 empty] | Материалы
Строительные работы |  |  |  | 7: 207088.88 | [8 empty] | Строительные работы
в том числе: | [19 empty] | в том числе:
эксплуатация машин и механизмов |  |  |  | 7: 94746.94 | [8 empty] | эксплуатация машин и механизмов
в том числе оплата труда машинистов (ОТм) |  |  |  | 7: 27610.17 | [8 empty] | в том числе оплата труда машинистов (ОТм)
материалы |  |  |  | 7: 55317.46 | [8 empty] | материалы
накладные расходы |  |  |  | 7: 30012.88 | [8 empty] | накладные расходы
сметная прибыль |  |  |  | 7: 27011.6 | [8 empty] | сметная прибыль
Итого ФОТ (справочно) |  |  |  | 7: 27610.17 | [8 empty] | Итого ФОТ (справочно)
Итого накладные расходы (справочно) |  |  |  | 7: 30012.88 | [8 empty] | Итого накладные расходы (справочно)
Итого сметная прибыль (справочно) |  |  |  | 7: 27011.6 | [8 empty] | Итого сметная прибыль (справочно)
НДС 20% |  |  |  | 7: 41417.78 | [8 empty] | НДС 20%
ВСЕГО по смете |  |  |  | 7: 248506.66; 11: 0 | [9 empty] | ВСЕГО по смете
Составил: ____________________________ И. И. Ключерова
[должность, подпись (инициалы, фамилия)]
Проверил: ____________________________ А. А. Братухина
[должность, подпись (инициалы, фамилия)]