## БИМ инд. по статьям с мат. и ТЗ
Окончание работ по строительству водонапорной башни, ёмкостью 100 м3 на объекте: "Строительство сетей водоснабжения в с. Валамаз Красногорского района Удмуртской Республики".
(наименование стройки)
ЛОКАЛЬНЫЙ СМЕТНЫЙ РАСЧЕТ №
(локальная смета)
| на | Окончание работ по строительству водонапорной башни, ёмкостью 100 м3 на объекте: "Строительство сетей водоснабжения в с. Валамаз Красногорского района Удмуртской Республики".
Основание:
|  | Сметная стоимость _______________________________________________________________________________________________ |  |  | ___________________________299673,98 |  | руб.
|  | строительных работ _______________________________________________________________________________________________ |  |  | _______________________________________________________________________________________________137609 |  | руб.
|  | монтажных работ _______________________________________________________________________________________________ |  |  | _______________________________________________________________________________________________109291 |  | руб.
|  | Средства на оплату труда _______________________________________________________________________________________________ |  |  | ___________________________50731 |  | руб.
|  | Сметная трудоемкость _______________________________________________________________________________________________ |  |  | _______________________________________________________________________________________________269,46 |  | чел.час
Составлен(а) в текущих (прогнозных) ценах по состоянию на ______________
№ пп | Обосно- вание | Наименование работ и затрат | Ед. изм. | Кол. | Стоимость единицы, руб. |  |  | Обоснова-ние, индекс | Общая стоимость, руб. |  |  |  | Затр.тр.раб-х не занятых обслуж.машин
[5 empty] | Всего | Экспл. маш. | Мат-ы |  | Всего | в т.ч. оплата труда | Экспл. маш. | Мат-ы | Обслуж-х машины
[5 empty] | оплата труда | в т.ч. оплата труда |  |  |  |  | в т.ч. оплата труда |  | на ед-цу | всего
1 | 2 | 3 | 4 | 5 | 6 | 7 | 8 | 9 | 10 | 11 | 12 | 13 | 14 | 15
Раздел 1. Трубопровод
1 | ТЕР22-01-011-10 Пост.Правит.УР от 05.04.10 №107 | Укладка стальных водопроводных труб с гидравлическим испытанием диаметром: 400 мм | 1 км трубопровода | 0,001 1/1000 | 38045.64 | 25692.82 | 4076.61 | 1 Прил.6а п.79а 11.2016 ОЗП=14,42; ЭМ=6,34; ЗПМ=14,42; МАТ=5,19 | 38 | 8 | 26 | 4 | 745 | 0.75
|  | (Районный к-т 15%) |  |  | 8276.21 | 3381.85 |  |  |  |  | 3 |  | 222.11 | 0.22
2 | ТЕР22-01-011-05 Пост.Правит.УР от 05.04.10 №107 | Укладка стальных водопроводных труб с гидравлическим испытанием диаметром: 150 мм | 1 км трубопровода | 0,001 1/1000 | 15584.76 | 8415.52 | 1970.23 | 1 Прил.6а п.79а 11.2016 ОЗП=14,42; ЭМ=6,34; ЗПМ=14,42; МАТ=5,19 | 16 | 5 | 8 | 3 | 468 | 0.47
|  | (Районный к-т 15%) |  |  | 5199.01 | 1104.26 |  |  |  |  | 1 |  | 72.47 | 0.07
3 | ТЕР22-03-001-05 Пост.Правит.УР от 05.04.10 №107 | Установка фасонных частей стальных сварных диаметром: 100-250 мм | 1 т фасонных частей | 0.038 | 18609.32 | 13230.88 | 1167.34 | 1 Прил.6а п.79а 11.2016 ОЗП=14,42; ЭМ=6,34; ЗПМ=14,42; МАТ=5,19 | 707 | 160 | 503 | 44 | 353.8 | 13.44
|  | (Районный к-т 15%) |  |  | 4211.1 | 1582.57 |  |  |  |  | 60 |  | 103.16 | 3.92
Итого прямые затраты по разделу в ценах 2001г. | [8 empty] | 761 | 173 | 537 | 51 |  | 14.66
[11 empty] | 64 |  |  | 4.21
Итого прямые затраты по разделу с учетом индексов, в текущих ценах | [8 empty] | 6165 | 2495 | 3405 | 265 |  | 14.66
[11 empty] | 923 |  |  | 4.21
Накладные расходы | [8 empty] | 3794
Сметная прибыль | [8 empty] | 2085
Итоги по разделу 1 Трубопровод :
Наружные сети водопровода, канализации, теплоснабжения, газопровода | [8 empty] | 12044 |  |  |  |  | 14.66
4.21
Итого | [8 empty] | 12044 |  |  |  |  | 14.66
4.21
В том числе:
Материалы | [8 empty] | 265
Машины и механизмы | [8 empty] | 3405
ФОТ | [8 empty] | 3418
Накладные расходы | [8 empty] | 3794
Сметная прибыль | [8 empty] | 2085
Итого по разделу 1 Трубопровод | [8 empty] | 12044 |  |  |  |  | 14.66
4.21
Раздел 2. Монтаж
4 | ТЕР07-02-002-02 Пост.Правит.УР от 05.04.10 №107 | Установка ж/б оголовка | 100 м3 сборных железобетонных конструкций | 0.0105 | 20003.87 | 15309.94 | 1481.7 | 3 Прил.6а п.11 11.2016 ОЗП=14,42; ЭМ=4,5; ЗПМ=14,42; МАТ=8,51 | 210 | 34 | 161 | 15 | 329.78 | 3.46
|  | (Районный к-т 15%) |  |  | 3212.23 | 1390.18 |  |  |  |  | 15 |  | 100.07 | 1.05
5 | ТЕР09-03-029-01 Пост.Правит.УР от 05.04.10 №107 | Монтаж лестниц прямолинейных и криволинейных | 1 т конструкций | 0.2 | 1133.48 | 687.07 | 119.57 | 3 Прил.6а п.11 11.2016 ОЗП=14,42; ЭМ=4,5; ЗПМ=14,42; МАТ=8,51 | 227 | 65 | 137 | 25 | 32.37 | 6.47
|  | (Районный к-т 15%) |  |  | 326.84 | 78.74 |  |  |  |  | 16 |  | 5.64 | 1.13
Итого прямые затраты по разделу в ценах 2001г. | [8 empty] | 437 | 99 | 298 | 40 |  | 9.93
[11 empty] | 31 |  |  | 2.18
Итого прямые затраты по разделу с учетом индексов, в текущих ценах | [8 empty] | 3110 | 1427 | 1342 | 341 |  | 9.93
[11 empty] | 447 |  |  | 2.18
Накладные расходы | [8 empty] | 1683
Сметная прибыль | [8 empty] | 1086
Итоги по разделу 2 Монтаж :
Бетонные и железобетонные сборные конструкции в промышленном строительстве | [8 empty] | 2536 |  |  |  |  | 3.46
1.05
Строительные металлические конструкции | [8 empty] | 3343 |  |  |  |  | 6.47
1.13
Итого | [8 empty] | 5879 |  |  |  |  | 9.93
2.18
В том числе:
Материалы | [8 empty] | 341
Машины и механизмы | [8 empty] | 1342
ФОТ | [8 empty] | 1874
Накладные расходы | [8 empty] | 1683
Сметная прибыль | [8 empty] | 1086
Итого по разделу 2 Монтаж | [8 empty] | 5879 |  |  |  |  | 9.93
2.18
Раздел 3. Монтаж кабеля
6 | ТЕРм08-02-146-01 Пост.Правит.УР от 05.04.10 №107 | Кабель до 35 кВ с креплением накладными скобами, масса 1 м кабеля: до 0,5 кг | 100 м кабеля | 2 | 2512.35 | 1175.8 | 1146.79 | 4 Прил.6а п.110 11.2016 ОЗП=14,42; ЭМ=6,14; ЗПМ=14,42; МАТ=8,33 | 5025 | 380 | 2352 | 2293 | 18.375 | 36.75
|  | (Районный к-т 15%; 1.8.3.ОП При производстве работ на высоте свыше расстояний, указанных в вводных указаниях к разделам сборника: при высоте свыше 15 до 30 м ОЗП=1,25; ТЗ=1,25) |  |  | 189.76 | 107.58 |  |  |  |  | 215 |  | 8.36 | 16.72
Итого прямые затраты по разделу в ценах 2001г. | [8 empty] | 5025 | 380 | 2352 | 2293 |  | 36.75
[11 empty] | 215 |  |  | 16.72
Итого прямые затраты по разделу с учетом индексов, в текущих ценах | [8 empty] | 39022 | 5480 | 14441 | 19101 |  | 36.75
[11 empty] | 3100 |  |  | 16.72
Накладные расходы | [8 empty] | 6950
Сметная прибыль | [8 empty] | 4462
Итоги по разделу 3 Монтаж кабеля :
Электромонтажные работы на других объектах | [8 empty] | 50434 |  |  |  |  | 36.75
16.72
Итого | [8 empty] | 50434 |  |  |  |  | 36.75
16.72
В том числе:
Материалы | [8 empty] | 19101
Машины и механизмы | [8 empty] | 14441
ФОТ | [8 empty] | 8580
Накладные расходы | [8 empty] | 6950
Сметная прибыль | [8 empty] | 4462
Итого по разделу 3 Монтаж кабеля | [8 empty] | 50434 |  |  |  |  | 36.75
16.72
Раздел 4. Теплоизоляция
7 | ТЕР26-01-001-01 Пост.Правит.УР от 05.04.10 №107 | Изоляция труб минераловатными плитами на синтетическом связующем | 1 м3 изоляции | 1.3 | 557.26 | 77.19 | 16.57 | 5 Прил.6а п.91 11.2016 ОЗП=14,42; ЭМ=8,41; ЗПМ=14,42; МАТ=3,09 | 724 | 603 | 100 | 21 | 43.572 | 56.64
|  | (Районный к-т 15%; 1.26.19.ОП При производстве работ на высоте до 30 м ОЗП=1,2; ТЗ=1,2) |  |  | 463.5
8 | ТЕР26-01-052-01 Пост.Правит.УР от 05.04.10 №107 | Покрытие поверхности изоляции трубопроводов: стеклопластиками РСТ, тканями стеклянными | 100 м2 поверхности покрытия изоляции | 0.3 | 5435.23 | 83.15 | 4038.65 | 5 Прил.6а п.91 11.2016 ОЗП=14,42; ЭМ=8,41; ЗПМ=14,42; МАТ=3,09 | 1631 | 394 | 25 | 1212 | 128.616 | 38.58
|  | (Районный к-т 15%; 1.26.19.ОП При производстве работ на высоте до 30 м ОЗП=1,2; ТЗ=1,2) |  |  | 1313.43
Итого прямые затраты по разделу в ценах 2001г. | [8 empty] | 2355 | 997 | 125 | 1233 |  | 95.22
Итого прямые затраты по разделу с учетом индексов, в текущих ценах | [8 empty] | 19238 | 14377 | 1051 | 3810 |  | 95.22
Накладные расходы | [8 empty] | 12220
Сметная прибыль | [8 empty] | 6901
Итоги по разделу 4 Теплоизоляция :
Теплоизоляционные работы | [8 empty] | 38359 |  |  |  |  | 95.22
Итого | [8 empty] | 38359 |  |  |  |  | 95.22
В том числе:
Материалы | [8 empty] | 3810
Машины и механизмы | [8 empty] | 1051
ФОТ | [8 empty] | 14377
Накладные расходы | [8 empty] | 12220
Сметная прибыль | [8 empty] | 6901
Итого по разделу 4 Теплоизоляция | [8 empty] | 38359 |  |  |  |  | 95.22
Раздел 5. Материалы и затраты в текущем уровне цен
9 | Прайс | Отвод стальной 90гр. Ду159 | шт | 2 | 1271.19 |  | 1271.19 | 6 Тек.ур.цен | 2542 |  |  | 2542
10 | Прайс | Греющий кабель | м | 200 | 271.19 |  | 271.19 | 6 Тек.ур.цен | 54238 |  |  | 54238
11 | Прайс | Химбаканализ воды | комплекс работ | 1 | 7915.8 |  | 7915.8 | 6 Тек.ур.цен | 7916 |  |  | 7916
12 | Прайс | Хлорный раствор | кг | 50 | 200 |  | 200 | 6 Тек.ур.цен | 10000 |  |  | 10000
Итого прямые затраты по разделу в ценах 2001г. | [8 empty] | 74696 |  |  | 74696
Итого прямые затраты по разделу с учетом коэффициентов к итогам | [8 empty] | 78075 |  |  | 78075
Итоги по разделу 5 Материалы и затраты в текущем уровне цен :
Материалы | [8 empty] | 78075
Итого | [8 empty] | 78075
В том числе:
Материалы | [8 empty] | 78075
Итого по разделу 5 Материалы и затраты в текущем уровне цен | [8 empty] | 78075
Раздел 6. Скважины
13 | ТЕРм07-04-030-05 Пост.Правит.УР от 05.04.10 №107 | Насос артезианский с погружным электродвигателем, марки: 1ЭЦВ6-10-110 | 1 шт. | 1 | 885.38 | 620.39 |  | 7 Прил.6а, п.133, 09.2015г. ОЗП=14,44; ЭМ=4,84; ЗПМ=14,44; МАТ=4,68 | 885 | 265 | 620 |  | 24.54 | 24.54
|  | (Районный к-т 15%; ОЗП=0,3; ЭМ=0,3 к расх.; ЗПМ=0,3; МАТ=0 к расх.; ТЗ=0,3; ТЗМ=0,3) |  |  | 264.99 | 79.15 |  |  |  |  | 79 |  | 4.251 | 4.25
14 | ТЕРм07-04-030-05 Пост.Правит.УР от 05.04.10 №107 | Насос артезианский с погружным электродвигателем, марки: 1ЭЦВ6-10-110 | 1 шт. | 1 | 3868.85 | 2067.95 | 917.58 | 7 Прил.6а, п.133, 09.2015г. ОЗП=14,44; ЭМ=4,84; ЗПМ=14,44; МАТ=4,68 | 3869 | 883 | 2068 | 918 | 81.8 | 81.8
|  | (Районный к-т 15%) |  |  | 883.32 | 263.82 |  |  |  |  | 264 |  | 14.17 | 14.17
Итого прямые затраты по разделу в ценах 2001г. | [8 empty] | 4754 | 1148 | 2688 | 918 |  | 106.34
[11 empty] | 343 |  |  | 18.42
Итого прямые затраты по разделу с учетом индексов, в текущих ценах | [8 empty] | 33883 | 16577 | 13010 | 4296 |  | 106.34
[11 empty] | 4953 |  |  | 18.42
Накладные расходы | [8 empty] | 14640
Сметная прибыль | [8 empty] | 10334
Итоги по разделу 6 Скважины :
Монтаж оборудования | [8 empty] | 58857 |  |  |  |  | 106.34
18.42
Итого | [8 empty] | 58857 |  |  |  |  | 106.34
18.42
В том числе:
Материалы | [8 empty] | 4296
Машины и механизмы | [8 empty] | 13010
ФОТ | [8 empty] | 21530
Накладные расходы | [8 empty] | 14640
Сметная прибыль | [8 empty] | 10334
Итого по разделу 6 Скважины | [8 empty] | 58857 |  |  |  |  | 106.34
18.42
Раздел 7. Антикоррозийные работы
15 | ТЕР13-07-001-02 Пост.Правит.УР от 05.04.10 №107 | Обезжиривание поверхностей аппаратов и трубопроводов диаметром до 500 мм: уайт-спиритом | 100 м2 обезжириваемой поверхности | 0.3 | 526.64 | 2.76 | 421.64 | 2 Прил.6а п.126 11.2016 ОЗП=14,42; ЭМ=5,09; ЗПМ=14,42; МАТ=3,11 | 158 | 31 | 1 | 126 | 10.896 | 3.27
|  | (Районный к-т 15%; 3.12.8 При выполнении работ в оборудовании (конструкции) диаметр (ширина) которых менее 1 м: Обезжиривание поверхностей ОЗП=1,2; ТЗ=1,2) |  |  | 102.24 | 0.13 | [6 empty] | 0.01
16 | ТЕР13-03-002-04 Пост.Правит.УР от 05.04.10 №107 | Огрунтовка металлических поверхностей за один раз: грунтовкой ГФ-021 | 100 м2 окрашиваемой поверхности | 0.3 | 432.35 | 9.63 | 349.88 | 2 Прил.6а п.126 11.2016 ОЗП=14,42; ЭМ=5,09; ЗПМ=14,42; МАТ=3,11 | 130 | 22 | 3 | 105 | 6.372 | 1.91
|  | (Районный к-т 15%; 3.12.4 При выполнении работ в оборудовании (конструкции) диаметр (ширина) которых менее 1 м: Грунтовка ОЗП=1,2; ТЗ=1,2) |  |  | 72.84 | 0.13 | [6 empty] | 0.01
17 | ТЕР13-03-004-26 Пост.Правит.УР от 05.04.10 №107 | Окраска металлических огрунтованных поверхностей: эмалью ПФ-115 | 100 м2 окрашиваемой поверхности | 0.3 | 437.1 | 6.32 | 386.01 | 2 Прил.6а п.126 11.2016 ОЗП=14,42; ЭМ=5,09; ЗПМ=14,42; МАТ=3,11 | 131 | 13 | 2 | 116 | 4.596 | 1.38
|  | (Районный к-т 15%; 3.12.5 При выполнении работ в оборудовании (конструкции) диаметр (ширина) которых менее 1 м: Окраска ОЗП=1,2; ТЗ=1,2) |  |  | 44.77 | 0.13 | [6 empty] | 0.01
Итого прямые затраты по разделу в ценах 2001г. | [8 empty] | 419 | 66 | 6 | 347 |  | 6.56
Итого прямые затраты по разделу с учетом индексов, в текущих ценах | [8 empty] | 2062 | 952 | 31 | 1079 |  | 6.56
Накладные расходы | [8 empty] | 733
Сметная прибыль | [8 empty] | 457
Итоги по разделу 7 Антикоррозийные работы :
Защита строительных конструкций и оборудования от коррозии | [8 empty] | 3252 |  |  |  |  | 6.56
Итого | [8 empty] | 3252 |  |  |  |  | 6.56
В том числе:
Материалы | [8 empty] | 1079
Машины и механизмы | [8 empty] | 31
ФОТ | [8 empty] | 952
Накладные расходы | [8 empty] | 733
Сметная прибыль | [8 empty] | 457
Итого по разделу 7 Антикоррозийные работы | [8 empty] | 3252 |  |  |  |  | 6.56
ИТОГИ ПО СМЕТЕ:
Итого прямые затраты по смете в ценах 2001г. | [8 empty] | 88447 | 2863 | 6006 | 79578 |  | 269.46
[11 empty] | 653 |  |  | 41.53
Итого прямые затраты по смете с учетом коэффициентов к итогам | [8 empty] | 91826 | 2863 | 6006 | 82957 |  | 269.46
[11 empty] | 653 |  |  | 41.53
В том числе, справочно:
Транспортные расходы - согласно п.4.60 из МДС 81-35.2004 МАТ=1,03 (Поз. 9-10, 12) | [8 empty] | 2003 |  |  | 2003
Заготовительно-складские расходы - согласно п.4.64 из МДС 81-35.2004 МАТ=1,02 (Поз. 9-10, 12) | [8 empty] | 1376 |  |  | 1376
Итого прямые затраты по смете с учетом индексов, в текущих ценах | [8 empty] | 181555 | 41308 | 33280 | 106967 |  | 269.46
[11 empty] | 9423 |  |  | 41.53
Накладные расходы | [8 empty] | 40020
В том числе, справочно:
68% = 80%*0.85 ФОТ (от 21530) (Поз. 13-14) | [8 empty] | 14640
77% = 90%*0.85 ФОТ (от 2120) (Поз. 5, 15-17) | [8 empty] | 1632
81% = 95%*0.85 ФОТ (от 8580) (Поз. 6) | [8 empty] | 6950
85% = 100%*0.85 ФОТ (от 14377) (Поз. 7-8) | [8 empty] | 12220
111% = 130%*0.85 ФОТ (от 4124) (Поз. 1-4) | [8 empty] | 4578
Сметная прибыль | [8 empty] | 25325
В том числе, справочно:
48% = 60%*0.8 ФОТ (от 21530) (Поз. 13-14) | [8 empty] | 10334
52% = 65%*0.8 ФОТ (от 8580) (Поз. 6) | [8 empty] | 4462
48% = 70%*(0.85*0.8) ФОТ (от 15329) (Поз. 7-8, 15-17) | [8 empty] | 7358
58% = 85%*(0.85*0.8) ФОТ (от 1874) (Поз. 4-5) | [8 empty] | 1086
61% = 89%*(0.85*0.8) ФОТ (от 3418) (Поз. 1-3) | [8 empty] | 2085
Итоги по смете:
Итого Строительные работы | [8 empty] | 137609 |  |  |  |  | 126.37
6.39
Итого Монтажные работы | [8 empty] | 109291 |  |  |  |  | 143.09
35.14
Итого | [8 empty] | 246900 |  |  |  |  | 269.46
41.53
В том числе:
Материалы | [8 empty] | 106967
Машины и механизмы | [8 empty] | 33280
ФОТ | [8 empty] | 50731
Накладные расходы | [8 empty] | 40020
Сметная прибыль | [8 empty] | 25325
Производство работ в зимнее время 2,86% | [8 empty] | 7061
Итого | [8 empty] | 253961
НДС 18% | [8 empty] | 45712.98
ВСЕГО по смете | [8 empty] | 299673.98 |  |  |  |  | 269.46
41.53
Составил ______________ Проверил ______________